## 表-04 单位工程招标控制价汇总表
单位工程预算编制汇总表
工程名称：广东以色列科研楼部分实验室工艺一体化设备购买及配套安装项目-装修 |  |  | 标段： | 第 1 页 共 1 页
序号 | 汇总内容 | 金额:(元) |  |  | 其中：暂估价(元)
1 | 分部分项合计 | 88867.26
1.1 | A.16拆除部分 | 1660.52
1.2 | A.4墙体部分 | 49010.41
1.3 | A.13天棚部分 | 30838.08
1.4 | A.8门窗部分 | 7358.25
2 | 措施合计 | 7707.25
2.1 | 绿色施工安全防护措施费 | 5675.64
2.2 | 其他措施费 | 2031.61
3 | 其他项目 | 12774.67 |  |  | －
3.1 | 暂列金额 | 8886.73
3.2 | 暂估价 | 3100
3.3 | 计日工
3.4 | 总承包服务费
3.5 | 预算包干费 | 787.94
3.6 | 工程优质费
3.7 | 概算幅度差
3.8 | 索赔费用
3.9 | 现场签证费用
3.10 | 其他费用
4 | 税前工程造价 | 109349.18
5 | 增值税销项税额 | 9841.43 |  |  | －
6 | 总造价 | 119190.61
7 | 人工费 | 11637.83
招标控制价合计=1+2+3+4+5 |  | 119,190.61 |  |  | 0.00

## 表-08 分部分项工程和单价措施项目清单与计价表(含分部小计)
分部分项工程和单价措施项目清单与计价表
工程名称：广东以色列科研楼部分实验室工艺一体化设备购买及配套安装项目-装修 |  |  |  | 标段： |  |  |  | 第 1 页 共 3 页
序号 | 项目编码 | 项目名称 | 项目特征描述 |  | 计量单位 | 工程量 | 金额（元）
[7 empty] | 综合单价 |  | 综合合价 | 其中：暂估价
| A.16 | 拆除部分
1 | 011601001001 | 砖砌体拆除 | 1.墙体拆除 砖砌墙体 实心砖墙 2.拆除废料外运 人工装自卸汽车运 3km内 实际运距(km):10 |  | m3 | 1.89 | 198.85 |  | 375.83
2 | 011608001001 | 铲除天花面层 | 1.油漆涂料裱糊铲除 墙面抹灰面 2.拆除废料外运 人工装自卸汽车运 3km内 实际运距(km):10 |  | m2 | 70 | 10.07 |  | 704.9
3 | 011610002002 | 原有门拆除 | 1.门窗拆除(整樘) 金属 2.拆除废料外运 人工装自卸汽车运 3km内 实际运距(km):10 |  | m2 | 11.88 | 33.62 |  | 399.41
4 | 011601001002 | 开门洞 | 1.开门窗洞口 180墙 合并制作子目 砌筑用水泥砂浆(配合比) 中砂 M10 2.拆除废料外运 人工装自卸汽车运 3km内 实际运距(km):10 |  | m3 | 0.33 | 546.62 |  | 180.38
|  | 拆除部分合计 | [6 empty] | 1660.52
| A.4 | 墙体部分
5 | 010402001001 | 封墙洞 | 1.封洞 砖墙砌体 合并制作子目 湿拌抹灰砂浆 一次抹灰厚度≥5mm M10 合并制作子目 抹灰水泥砂浆(配合比) 中砂 1:2.5 |  | m3 | 0.77 | 1070.06 |  | 823.95
6 | 011201001001 | 墙面一般抹灰 | 1.各种墙面15+5mm 水泥石灰砂浆底 水泥砂浆面 内墙 合并制作子目 抹灰用混合砂浆(配合比) 中砂 1:2:8 合并制作子目 抹灰水泥砂浆(配合比) 中砂 1:2.5 |  | m2 | 13.2 | 28.31 |  | 373.69
7 | 011406001001 | 抹灰面油漆 | 1.成品腻子粉(一般型)Y型 墙面 满刮一遍 实际腻子遍数(遍):2 2.乳胶漆底油二遍面油二遍 抹灰面 墙柱面 |  | m2 | 13.2 | 49.18 |  | 649.18
本页小计 | [8 empty] | 3507.34
注：为计取规费等的使用，可在表中增设其中：“定额人工费”。
表—08
分部分项工程和单价措施项目清单与计价表
工程名称：广东以色列科研楼部分实验室工艺一体化设备购买及配套安装项目-装修 |  |  |  | 标段： |  |  |  | 第 2 页 共 3 页
序号 | 项目编码 | 项目名称 | 项目特征描述 |  | 计量单位 | 工程量 | 金额（元）
[7 empty] | 综合单价 |  | 综合合价 | 其中：暂估价
8 | 011210006001 | 硅酸钙板隔墙 | 1.轻钢龙骨石膏板隔墙(包龙骨) 双面 换为【硅酸钙板8】 2.成品腻子粉(一般型)Y型 墙面 满刮一遍 实际腻子遍数(遍):2 3.乳胶漆底油二遍面油二遍 胶合板面 墙柱面 |  | m2 | 23.4 | 338.85 |  | 7929.09
9 | 011210006002 | 50厚彩钢玻镁岩棉复合夹芯板 | 1.彩钢板隔墙 安装于S/G型钢檩条上 50厚彩钢夹心板 换为【彩钢夹芯板50】 |  | m2 | 156.8 | 250.22 |  | 39234.5
|  | 墙体部分合计 | [6 empty] | 49010.41
| A.13 | 天棚部分
10 | 011301001001 | 室内涂料三遍 环氧树脂涂料 | 1.成品腻子粉(一般型)Y型 天棚面 满刮一遍 实际腻子遍数(遍):2 2.室内涂料三遍 环氧树脂涂料 |  | m2 | 70 | 75.04 |  | 5252.8
11 | 011302001001 | 吊顶天棚烤漆钢板 | 1.装配式T型铝合金天棚龙骨(不上人型) 面层规格(mm) 600×600 平面 2.不锈钢板面层 3.金属面烤漆 |  | m2 | 56 | 456.88 |  | 25585.28
|  | 天棚部分合计 | [6 empty] | 30838.08
| A.8 | 门窗部分
12 | 010802001001 | 净化气密钢板门，带观察窗GMJ1522 | 1.钢板门，带观察窗安装 换为【钢化玻璃5】 2.钢板门 3.执手锁 |  | 樘 | 1 | 3519 |  | 3519
13 | 010802001002 | 净化气密钢板门，带观察窗GMJ0922 | 1.钢板门，带观察窗安装 换为【钢化玻璃5】 2.钢板门 3.执手锁 |  | 樘 | 1 | 2137.13 |  | 2137.13
14 | 010802001003 | 复塑钢质门MJ1022 | 1.塑钢门安装 平开 2.塑钢门 3.执手锁 |  | 樘 | 1 | 1702.12 |  | 1702.12
|  | 门窗部分合计 | [6 empty] | 7358.25
|  | 分部分项合计 | [6 empty] | 88867.26
措施项目
15 | 粤011701009001 | 单排钢脚手架 | 1.单排钢脚手架搭拆 高度(m以内) 10 |  | m2 | 448.64 | 8.6 |  | 3858.3
本页小计 | [8 empty] | 89218.22
注：为计取规费等的使用，可在表中增设其中：“定额人工费”。
表—08
分部分项工程和单价措施项目清单与计价表
工程名称：广东以色列科研楼部分实验室工艺一体化设备购买及配套安装项目-装修 |  |  |  | 标段： |  |  |  | 第 3 页 共 3 页
序号 | 项目编码 | 项目名称 | 项目特征描述 |  | 计量单位 | 工程量 | 金额（元）
[7 empty] | 综合单价 |  | 综合合价 | 其中：暂估价
16 | 粤011701012001 | 活动脚手架 | 1.墙柱面活动脚手架 |  | m2 | 29.6 | 2.16 |  | 63.94
17 | 粤011701012002 | 活动脚手架 | 1.天棚活动脚手架 |  | m2 | 56 | 5.18 |  | 290.08
18 | 粤011703002001 | 单独装饰装修工程垂直运输 | 1.多层建筑物 垂直运输高度 20m以上40m以内 |  | 项 | 1 | 2031.61 |  | 2031.61
|  | 单价措施合计 | [6 empty] | 6243.93
本页小计 | [8 empty] | 2385.63
合 计 | [8 empty] | 95111.19
注：为计取规费等的使用，可在表中增设其中：“定额人工费”。
表—08

## 表3-9 综合单价分析表（三）
综合单价分析表
工程名称：广东以色列科研楼部分实验室工艺一体化设备购买及配套安装项目-装修 | [6 empty] | 第 1 页 共 2 页
序号 | 项目编码 | 项目名称 | 项目特征 | 金额（元） | [5 empty] | 综合单价
|  |  |  | 人工费 | 材料费 | 机械使用费 |  | 管理费 | 利润
拆除部分
1 | 011601001001 | 砖砌体拆除 | 1.墙体拆除 砖砌墙体 实心砖墙 2.拆除废料外运 人工装自卸汽车运 3km内 实际运距(km):10 | 91.05 |  | 57.27 |  | 20.87 | 29.66 | 198.85
2 | 011608001001 | 铲除天花面层 | 1.油漆涂料裱糊铲除 墙面抹灰面 2.拆除废料外运 人工装自卸汽车运 3km内 实际运距(km):10 | 4.65 |  | 2.86 |  | 1.06 | 1.5 | 10.07
3 | 011610002002 | 原有门拆除 | 1.门窗拆除(整樘) 金属 2.拆除废料外运 人工装自卸汽车运 3km内 实际运距(km):10 | 19.35 |  | 5.73 |  | 3.53 | 5.02 | 33.62
4 | 011601001002 | 开门洞 | 1.开门窗洞口 180墙 合并制作子目 砌筑用水泥砂浆(配合比) 中砂 M10 2.拆除废料外运 人工装自卸汽车运 3km内 实际运距(km):10 | 155.09 | 261.91 | 57.27 |  | 29.88 | 42.47 | 546.62
墙体部分
5 | 010402001001 | 封墙洞 | 1.封洞 砖墙砌体 合并制作子目 湿拌抹灰砂浆 一次抹灰厚度≥5mm M10 合并制作子目 抹灰水泥砂浆(配合比) 中砂 1:2.5 | 510.58 | 385.51 |  |  | 71.84 | 102.12 | 1070.06
6 | 011201001001 | 墙面一般抹灰 | 1.各种墙面15+5mm 水泥石灰砂浆底 水泥砂浆面 内墙 合并制作子目 抹灰用混合砂浆(配合比) 中砂 1:2:8 合并制作子目 抹灰水泥砂浆(配合比) 中砂 1:2.5 | 13.44 | 10.09 |  |  | 2.08 | 2.69 | 28.31
7 | 011406001001 | 抹灰面油漆 | 1.成品腻子粉(一般型)Y型 墙面 满刮一遍 实际腻子遍数(遍):2 2.乳胶漆底油二遍面油二遍 抹灰面 墙柱面 | 20.79 | 21.09 |  |  | 3.13 | 4.16 | 49.18
8 | 011210006001 | 硅酸钙板隔墙 | 1.轻钢龙骨石膏板隔墙(包龙骨) 双面 换为【硅酸钙板8】 2.成品腻子粉(一般型)Y型 墙面 满刮一遍 实际腻子遍数(遍):2 3.乳胶漆底油二遍面油二遍 胶合板面 墙柱面 | 67.87 | 247.06 |  |  | 10.35 | 13.57 | 338.85
综合单价分析表
工程名称：广东以色列科研楼部分实验室工艺一体化设备购买及配套安装项目-装修 | [6 empty] | 第 2 页 共 2 页
序号 | 项目编码 | 项目名称 | 项目特征 | 金额（元） | [5 empty] | 综合单价
|  |  |  | 人工费 | 材料费 | 机械使用费 |  | 管理费 | 利润
9 | 011210006002 | 50厚彩钢玻镁岩棉复合夹芯板 | 1.彩钢板隔墙 安装于S/G型钢檩条上 50厚彩钢夹心板 换为【彩钢夹芯板50】 | 15.53 | 213.71 | 11.41 |  | 4.18 | 5.39 | 250.22
天棚部分
10 | 011301001001 | 室内涂料三遍 环氧树脂涂料 | 1.成品腻子粉(一般型)Y型 天棚面 满刮一遍 实际腻子遍数(遍):2 2.室内涂料三遍 环氧树脂涂料 | 22.11 | 45.18 |  |  | 3.33 | 4.42 | 75.04
11 | 011302001001 | 吊顶天棚烤漆钢板 | 1.装配式T型铝合金天棚龙骨(不上人型) 面层规格(mm) 600×600 平面 2.不锈钢板面层 3.金属面烤漆 | 27.74 | 419.42 |  |  | 4.18 | 5.55 | 456.88
门窗部分
12 | 010802001001 | 净化气密钢板门，带观察窗GMJ1522 | 1.钢板门，带观察窗安装 换为【钢化玻璃5】 2.钢板门 3.执手锁 | 129.5 | 3340.64 | 2.95 |  | 19.42 | 26.49 | 3519
13 | 010802001002 | 净化气密钢板门，带观察窗GMJ0922 | 1.钢板门，带观察窗安装 换为【钢化玻璃5】 2.钢板门 3.执手锁 | 74.03 | 2035.05 | 1.77 |  | 11.11 | 15.16 | 2137.13
14 | 010802001003 | 复塑钢质门MJ1022 | 1.塑钢门安装 平开 2.塑钢门 3.执手锁 | 114.25 | 1548.27 |  |  | 16.75 | 22.85 | 1702.12

## 表-11 总价措施项目清单与计价表
总价措施项目清单与计价表
工程名称：广东以色列科研楼部分实验室工艺一体化设备购买及配套安装项目-装修 | [5 empty] | 标段： |  | 第 1 页 共 1 页
序号 | 项目编码 | 项目名称 | 计算基础 | 费率 (%) | 金额 (元) |  | 调整 费率(%) |  | 调整后 金额(元) | 备注
1 | LSSGCSF00001 | 绿色施工安全防护措施费 | 分部分项人工费+分部分项机械费 | 13 | 1463.32 |  |  |  |  | 以分部分项的人工费与施工机具费之和为计算基础，费率13%
2 | WMGDZJF00001 | 文明工地增加费 | 分部分项人工费+分部分项机械费 | 0 | [5 empty] | 以分部分项的人工费与施工机具费之和为计算基础，市级文明工地为0.6%；省级文明工地为1.2%
3 | 011707002001 | 夜间施工增加费 |  | 20 | [5 empty] | 以夜间施工项目人工费的20%计算
4 | GGCSF0000001 | 赶工措施费 | 分部分项人工费+分部分项机械费 | 0 | [5 empty] | 赶工措施费=（1-δ）*分部分项的（人工费+施工机具费）*0.3 （0.8≤δ＜1 式中：δ=合同工期/定额工期）
5 | QTFY00000001 | 其他费用 | [7 empty] | 按经批准的专项施工组织方案计算
合 计 |  |  |  |  | 1463.32
编制人（造价人员）： | [5 empty] | 复核人（造价工程师）：
注：1.“计算基础”中安全文明施工费可为“定额基价”、“定额人工费”或“定额人工费+定额机械费”，其他项目可为“定额人工费”或“定额人工费+定额机械费”。 2.按施工方案计算的措施费，若无“计算基础”和“费率”的数值，也可只填“金额”数值，但应在备注栏说明施工方案出处或计算方法。
表-11

## 表3-12 措施项目计价表（二）
措施项目清单与计价表（二）
工程名称：广东以色列科研楼部分实验室工艺一体化设备购买及配套安装项目-装修 | [5 empty] | 第 1 页 共 2 页
序号 | 项目编码 | 项目名称 | 项目特征 | 计量 单位 | 工程数量 |  | 金额（元）
[7 empty] | 综合单价 | 合价
1 |  | 绿色施工安全防护措施费
1.1 | 1.1 | 综合脚手架 |  | 项 | 1
1.2 | 粤011701009001 | 单排钢脚手架 | 1.单排钢脚手架搭拆 高度(m以内) 10 | m2 | 448.64 |  | 8.6 | 3858.3
1.2.1 | A1-21-129 | 单排钢脚手架搭拆 高度(m以内) 10 |  | 100m2 | 4.4864 |  | 859.73 | 3857.09
1.3 | 粤011701012001 | 活动脚手架 | 1.墙柱面活动脚手架 | m2 | 29.6 |  | 2.16 | 63.94
1.3.1 | A1-21-136 | 墙柱面活动脚手架 |  | 100m2 | 0.296 |  | 216.01 | 63.94
1.4 | 粤011701012002 | 活动脚手架 | 1.天棚活动脚手架 | m2 | 56 |  | 5.18 | 290.08
1.4.1 | A1-21-137 | 天棚活动脚手架 |  | 100m2 | 0.56 |  | 518.41 | 290.31
1.5 | 1.2 | 靠脚手架安全挡板 |  | 项 | 1
1.6 | 1.3 | 密目式安全网 |  | 项 | 1
1.7 | 1.4 | 围尼龙编织布 |  | 项 | 1
1.8 | 1.5 | 模板的支架 |  | 项 | 1
1.9 | 1.6 | 施工现场围挡和临时占地围挡 |  | 项 | 1
1.10 | 1.7 | 施工围挡照明 |  | 项 | 1
1.11 | 1.8 | 临时钢管架通道 |  | 项 | 1
1.12 | 1.9 | 独立安全防护挡板 |  | 项 | 1
1.13 | 1.10 | 吊装设备基础 |  | 项 | 1
1.14 | 1.11 | 防尘降噪绿色施工防护棚 |  | 项 | 1
1.15 | 1.12 | 施工便道 |  | 项 | 1
1.16 | 1.13 | 样板引路 |  | 项 | 1
小 计 | [7 empty] | 4212.32
2 |  | 措施其他项目
2.1 | 2.5 | 模板工程 |  | 项 | 1
2.2 | 2.6 | 垂直运输工程 |  | 项 | 1
2.3 | 粤011703002001 | 单独装饰装修工程垂直运输 | 1.多层建筑物 垂直运输高度 20m以上40m以内 | 项 | 1 |  | 2031.61 | 2031.61
2.3.1 | A1-22-23 | 多层建筑物 垂直运输高度 20m以上40m以内 |  | 万元 | 1.491 |  | 1362.58 | 2031.61
本页小计 | [7 empty] | 6243.93
注：本表使用于以综合单价形式计价的措施项目
措施项目清单与计价表（二）
工程名称：广东以色列科研楼部分实验室工艺一体化设备购买及配套安装项目-装修 | [5 empty] | 第 2 页 共 2 页
序号 | 项目编码 | 项目名称 | 项目特征 | 计量 单位 | 工程数量 |  | 金额（元）
[7 empty] | 综合单价 | 合价
2.4 | 2.7 | 材料及小型构件二次水平运输 |  | 项 | 1
2.5 | 2.8 | 成品保护工程 |  | 项 | 1
2.6 | 2.9 | 井点降水工程 |  | 项 | 1
小 计 | [7 empty] | 2031.61
本页小计
合 计 | [7 empty] | 6243.93
注：本表使用于以综合单价形式计价的措施项目

## 表-12 其他项目清单与计价汇总表
其他项目清单与计价汇总表
工程名称：广东以色列科研楼部分实验室工艺一体化设备购买及配套安装项目-装修 |  |  | 标段： |  | 第 1 页 共 1 页
序号 | 项目名称 | 金额（元） |  | 结算金额（元） |  | 备注
1 | 暂列金额 | 8886.73 |  |  |  | 明细详见表-12-1
2 | 暂估价 | 3100.00
2.1 | 材料暂估价 | — |  |  |  | 明细详见表-12-2
2.2 | 专业工程暂估价 | 3100.00 |  |  |  | 明细详见表-12-3
3 | 计日工 |  |  |  |  | 明细详见表-12-4
4 | 总承包服务费 |  |  |  |  | 明细详见表-12-5
5 | 预算包干费 | 787.94
6 | 工程优质费
7 | 概算幅度差
8 | 现场签证费用
9 | 索赔费用
10 | 其他费用
11 | 独立费
| 合 计 | 12774.67 |  |  |  | —
注：材料（工程设备）暂估单价进入清单项目综合单价，此处不汇总。
表—12

## 表-12-1 暂列金额表
暂列金额明细表
工程名称：广东以色列科研楼部分实验室工艺一体化设备购买及配套安装项目-装修 |  |  | 标段： |  | 第 1 页 共 1 页
序号 | 名称 | 计量单位 |  | 暂定金额（元） |  | 备注
1 | 暂列金额 |  |  | 8886.73
合 计 |  |  |  | 8886.73 |  | —
注：此表由招标人填写，如不能详列，也可只列暂列金额总额，投标人应将上述暂列金额计入投标总价中。
表—12—1

## 表-12-3 专业工程暂估价及结算价表
专业工程暂估价及结算价表
工程名称：广东以色列科研楼部分实验室工艺一体化设备购买及配套安装项目-装修 |  |  |  | 标段： |  | 第 1 页 共 1 页
序号 | 工程名称 | 工程内容 | 暂估金额 （元） |  | 结算金额 (元) |  | 差额 ±(元) | 备注
1 | 专业工程暂估价 |  | 3100
1.1 | 拆除涉及范围费用 |  | 1000
1.2 | 不锈钢排水沟 | 6m，暂按350元/m计 | 2100
合 计 |  |  | 3100.00 |  |  |  |  | —
注：此表“暂估金额”由招标人填写，投标人应将“暂估金额”计入投标总价中。结算时按合同约定结算金额填写。
表—12—3

## 表-13 规费、税金项目清单与计价表
规费、税金项目清单与计价表
工程名称：广东以色列科研楼部分实验室工艺一体化设备购买及配套安装项目-装修 |  |  | 标段： |  |  | 第 1 页 共 1 页
序号 | 项目名称 | 计算基础 |  | 取费基数 | 计算费率 (%) |  | 金额(元)
1 | 增值税销项税额 | 分部分项合计+措施合计+其他项目 |  | 109349.18 | 9 |  | 9841.43
合 计 | [6 empty] | 9841.43
编制人（造价人员）： |  |  | 复核人（造价工程师）：
表—13

## 5.1-1单位工程人材机汇总表
单位工程人材机汇总表
工程名称：广东以色列科研楼部分实验室工艺一体化设备购买及配套安装项目-装修 | [6 empty] | 第 1 页 共 3 页
序号 | 编码 | 名称及规格 | 单位 | 数量 | 单价 （元） | 合价 （元） |  | 品牌 | 厂家
1 | 00010010 | 人工费 | 元 | 11637.8587 | 1 | 11637.86
2 | 01010030 | 热轧圆盘条φ10以内 | t | 0.0179 | 3685.39 | 65.97
3 | 03010040 | 铝拉铆钉综合 | 十个 | 109.76 | 0.87 | 95.49
4 | 03010128 | 自攻螺钉M4×15 | 十套 | 0.0842 | 0.4 | 0.03
5 | 03010320 | 螺母综合 | 十个 | 8.4 | 2.92 | 24.53
6 | 03010417 | 自攻螺丝M5×16 | 十套 | 1.3032 | 0.36 | 0.47
7 | 03011115 | 地脚 | 十个 | 1.266 | 13.97 | 17.69
8 | 03011315 | 高强螺栓 | kg | 0.784 | 12.42 | 9.74
9 | 03012479 | 六角螺栓屋面板专用 | 十套 | 65.856 | 1.05 | 69.15
10 | 03013121 | 膨胀螺栓M6×80 | 十套 | 7.28 | 2.74 | 19.95
11 | 03013421 | 塑料膨胀螺栓综合 | 十套 | 1.266 | 0.28 | 0.35
12 | 03016191 | 专用螺母垫圈Q235 3# | 块 | 4.2 | 1.02 | 4.28
13 | 03019031 | 射钉 | 十个 | 175.1853 | 0.06 | 10.51
14 | 03032001@1 | 执手锁多向 | 套 | 1.01 | 310.92 | 314.03
15 | 03032011@1 | 单舌执手锁 | 把 | 1.01 | 222.08 | 224.3
16 | 03032011@2 | 单舌执手锁 | 把 | 1.01 | 222.08 | 224.3
17 | 03134011 | 水砂纸 | 张 | 5.2 | 0.8 | 4.16
18 | 03135001 | 低碳钢焊条综合 | kg | 6.4742 | 6.22 | 40.27
19 | 03213001 | 铁件综合 | kg | 39.194 | 5.01 | 196.36
20 | 04010015 | 复合普通硅酸盐水泥P.C 32.5 | t | 0.1736 | 460.16 | 79.88
21 | 04030015 | 中砂 | m3 | 0.6567 | 223.3 | 146.64
22 | 04050025 | 碎石10 | m3 | 0.0086 | 153.85 | 1.32
23 | 04090015 | 生石灰 | t | 0.032 | 489.32 | 15.66
24 | 04090160 | 石膏粉 | kg | 19.656 | 1.42 | 27.91
25 | 04130001 | 标准砖240×115×53 | 千块 | 0.4809 | 402.91 | 193.76
26 | 05030180 | 松木板 | m3 | 0.009 | 1526.15 | 13.74
27 | 06050001 | 钢化玻璃5 | m2 | 1.5 | 52.19 | 78.29
28 | 09050260@2 | 不锈钢板1.5 | m2 | 58.8 | 230.97 | 13581.04
29 | 09190010 | 硅酸钙板8 | m2 | 49.14 | 48.86 | 2400.98
30 | 09250010 | 彩钢夹芯板50 | m2 | 204.9846 | 133.25 | 27314.2
31 | 10010001 | 隔墙轻钢龙骨75×40 | m | 42.822 | 4.24 | 181.57
32 | 10010010 | 隔墙轻钢龙骨75×45 | m | 25.038 | 4.24 | 106.16
33 | 10030010 | 铝合金小龙骨h=22 | m | 101.9256 | 2.08 | 212.01
34 | 10030030 | 铝合金中龙骨h=35 | m | 106.0472 | 3.2 | 339.35
单位工程人材机汇总表
工程名称：广东以色列科研楼部分实验室工艺一体化设备购买及配套安装项目-装修 | [6 empty] | 第 2 页 共 3 页
序号 | 编码 | 名称及规格 | 单位 | 数量 | 单价 （元） | 合价 （元） |  | 品牌 | 厂家
35 | 10030040 | 铝合金中龙骨h=45(T型) | m | 74.8496 | 7.17 | 536.67
36 | 10030080 | 铝合金边龙骨h=35 | m | 36.176 | 2.97 | 107.44
37 | 13010150 | 酚醛清漆 | kg | 23.4 | 8.23 | 192.58
38 | 13010470 | 油灰 | kg | 9.1397 | 5.34 | 48.81
39 | 13030450 | 内墙乳胶漆底漆 | kg | 12.6 | 24.87 | 313.36 |  | 经典 | 珠海展辰新材料有限公司
40 | 13030460 | 内墙乳胶漆面漆 | kg | 14.28 | 29.32 | 418.69
41 | 13030500 | 腻子粉成品(一般型) | kg | 165.485 | 7.11 | 1176.6
42 | 13050030@1 | 环氧树脂涂料 | kg | 33.0295 | 75.51 | 2494.06
43 | 13050440 | 酚醛红丹防锈漆 | kg | 9.2868 | 17.55 | 162.98
44 | 14010010 | 清油 | kg | 0.1869 | 13.53 | 2.53
45 | 14010030 | 松节油 | kg | 1.0319 | 9.15 | 9.44
46 | 14410235 | 硅酮耐候密封胶 | kg | 2.3956 | 19.67 | 47.12
47 | 14410315 | 聚氨酯发泡密封胶750ml/支 | 支 | 4.0811 | 30.02 | 122.51
48 | 14410600 | 胶粘剂 | kg | 18.228 | 1.95 | 35.54
49 | 14430010 | 穿孔纸带 | m | 50.778 | 36.73 | 1865.08
50 | 33010050 | 钢板檩条S型 100×200 | t | 1.5147 | 3905.24 | 5915.27
51 | 34110010 | 水 | m3 | 0.3776 | 3.42 | 1.29
52 | 35030020 | 脚手架接驳管φ43×350 | 支 | 4.6659 | 4.23 | 19.74
53 | 35030030 | 脚手架钢管底座 | 个 | 0.9421 | 3.81 | 3.59
54 | 35030050 | 脚手架钢管φ51×3.5 | m | 13.7284 | 10.83 | 148.68
55 | 35030160 | 脚手架活动扣(含螺丝) | 套 | 1.5702 | 5.8 | 9.11
56 | 35030170 | 脚手架直角扣(含螺丝) | 套 | 10.4982 | 7.1 | 74.54
57 | 99450760 | 其他材料费 | 元 | 152.3448 | 1 | 152.34
58 | BCCLF2 | 金属面烤漆 | m2 | 56 | 150 | 8400
59 | MC1-49@2 | 钢板门 | m2 | 5.28 | 888.34 | 4690.44
60 | MC1-60 | 塑钢门平开 | m2 | 2.2 | 515.23 | 1133.51
61 | 8005907 | 湿拌抹灰砂浆一次抹灰厚度≥5mm M10 | m3 | 0.1672 | 473.66 | 79.2
62 | 00010003 | 机上人工 | 工日 | 8.3674 | 230 | 1924.5
63 | 99450630 | 折旧费 | 元 | 551.028 | 1 | 551.03
64 | 99450640 | 检修费 | 元 | 185.3664 | 1 | 185.37
65 | 99450650 | 维护费 | 元 | 413.8335 | 1 | 413.83
66 | 99450660 | 安拆费 | 元 | 40.6366 | 1 | 40.64
单位工程人材机汇总表
工程名称：广东以色列科研楼部分实验室工艺一体化设备购买及配套安装项目-装修 | [6 empty] | 第 3 页 共 3 页
序号 | 编码 | 名称及规格 | 单位 | 数量 | 单价 （元） | 合价 （元） |  | 品牌 | 厂家
67 | 99450670 | 汽油(机械用)国Ⅲ93# | kg | 19.7003 | 7.49 | 147.56
68 | 99450680 | 柴油(机械用)0# | kg | 58.877 | 6.61 | 389.18
69 | 99450700 | 电(机械用) | kW·h | 321.9631 | 0.55 | 177.08
70 | JXFTZ | 机械费调整 | 元 | 0.0277 | 1 | 0.03
|  | 合计 |  |  |  | 89642.29