## 表-08 分部分项工程和单价措施项目清单与计价表
分部分项工程和单价措施项目清单与计价表
工程名称：科研楼新增实验室配套项目 |  |  |  | 标段： |  |  |  | 第 1 页 共 4 页
序号 | 项目编码 | 项目名称 | 项目特征描述 |  | 计量单位 | 工程量 | 金额（元）
[7 empty] | 综合单价 |  | 综合合价 | 其中
暂估价
空调
空调工程
空调设备安装
1 | 030701003001 | 空调器 | 1.名称:中静压风管式 2.型号:MDK040VP 3.规格:冷(KW)4.0 4.安装形式:吊顶式 5.隔震垫(器)、支架形式、材质:含支架制作安装 |  | 台 | 1
2 | 030701003002 | 空调器 | 1.名称:中静压风管式 2.型号:MDK112VP 3.规格:冷(KW)11.2 4.安装形式:吊顶式 5.隔震垫(器)、支架形式、材质:含支架制作安装 |  | 台 | 12
3 | 030701003003 | 空调器 | 1.名称:多联机室外机 2.型号:MDS220FR5 3.规格:冷(KW)61.5 4.安装形式:落地式 |  | 台 | 1
4 | 030701003004 | 空调器 | 1.名称:多联机室外机 2.型号:MDS240FR5 3.规格:冷(KW)68 4.安装形式:落地式 |  | 台 | 1
5 | 030404019001 | 控制开关 | 1.名称:遥控器 2.型号:MC-HMIGS01B |  | 个 | 13
空调配电系统
6 | 030408001001 | 电力电缆 | 1.名称:电力电缆 2.型号:WDZ-YJE-3*2.5 3.规格:10mm2以下 4.敷设方式、部位:管道敷设 |  | m | 356.26
7 | 030408001002 | 电力电缆 | 1.名称:电力电缆 2.型号:WDZ-YJE-5*10 3.规格:10mm2以下 4.敷设方式、部位:线槽敷设 |  | m | 89.81
本页小计
注：为计取规费等的使用，可在表中增设其中：“定额人工费”。
表—08
分部分项工程和单价措施项目清单与计价表
工程名称：科研楼新增实验室配套项目 |  |  |  | 标段： |  |  |  | 第 2 页 共 4 页
序号 | 项目编码 | 项目名称 | 项目特征描述 |  | 计量单位 | 工程量 | 金额（元）
[7 empty] | 综合单价 |  | 综合合价 | 其中
暂估价
8 | 030411004001 | 配线 | 1.名称:管内穿线 2.配线形式:砖、混凝土结构内 3.型号:ZR-RVVP2*1.0 4.规格:1.0 5.材质:铜芯 |  | m | 256.19
9 | 030411002001 | 线槽 | 1.名称:线槽 2.材质:金属 3.规格:100*100 |  | m | 38.06
10 | 030411001001 | 配管 | 1.名称:电线管 2.材质:钢管 3.规格:DN20mm 4.配置形式:暗配 |  | m | 321.29
11 | 030411001002 | 配管 | 1.名称:塑料管 2.材质:PC20 3.规格:DN20mm 4.配置形式:暗配 5.接地要求:符合设计要求 |  | m | 253.07
12 | 030413001001 | 铁构件 | 1.名称:线槽支架 2.材质:铁构件 |  | kg | 21.45
13 | 030413002001 | 凿(压)槽 | 1.名称:凿（压)槽 2.规格:70*70mm以内 3.类型:砖、混凝土墙 4.填充(恢复)方式:水泥砂浆 |  | m | 131.1
空调水系统
14 | 030801014001 | 低压铜及铜合金管 | 1.材质:空调铜管 2.规格:φ9.5*1mm 3.焊接方法:焊接 4.压力试验、吹扫与清洗设计要求:符合设计要求 |  | m | 78.52
15 | 030801014002 | 低压铜及铜合金管 | 1.材质:空调铜管 2.规格:φ12.7*1mm 3.焊接方法:焊接 4.压力试验、吹扫与清洗设计要求:符合设计要求 |  | m | 21.02
16 | 030801014003 | 低压铜及铜合金管 | 1.材质:空调铜管 2.规格:φ15.9*1mm 3.焊接方法:焊接 4.压力试验、吹扫与清洗设计要求:符合设计要求 |  | m | 42.96
本页小计
注：为计取规费等的使用，可在表中增设其中：“定额人工费”。
表—08
分部分项工程和单价措施项目清单与计价表
工程名称：科研楼新增实验室配套项目 |  |  |  | 标段： |  |  |  | 第 3 页 共 4 页
序号 | 项目编码 | 项目名称 | 项目特征描述 |  | 计量单位 | 工程量 | 金额（元）
[7 empty] | 综合单价 |  | 综合合价 | 其中
暂估价
17 | 030801014004 | 低压铜及铜合金管 | 1.材质:空调铜管 2.规格:φ19.1*1mm 3.焊接方法:焊接 4.压力试验、吹扫与清洗设计要求:符合设计要求 |  | m | 47.8
18 | 030801014006 | 低压铜及铜合金管 | 1.材质:空调铜管 2.规格:φ28.6*1.5mm 3.焊接方法:焊接 4.压力试验、吹扫与清洗设计要求:符合设计要求 |  | m | 8.98
19 | 030801014007 | 低压铜及铜合金管 | 1.材质:空调铜管 2.规格:φ31.8*2mm 3.焊接方法:焊接 4.压力试验、吹扫与清洗设计要求:符合设计要求 |  | m | 12.24
20 | 031001006001 | 塑料管 | 1.安装部位:室内 2.介质:空调水 3.材质、规格:De32 4.连接形式:粘接 |  | m | 74.65
21 | 030804010001 | 低压铜及铜合金管件 | 1.名称:分岐管 2.规格:管外径20mm以内 3.焊接方法:焊接 |  | 个 | 8
22 | 030804010002 | 低压铜及铜合金管件 | 1.名称:分岐管 2.规格:管外径30mm以内 3.焊接方法:焊接 |  | 个 | 8
23 | 030804010003 | 低压铜及铜合金管件 | 1.名称:分岐管 2.规格:管外径40mm以内 3.焊接方法:焊接 |  | 个 | 3
24 | 030411002002 | 线槽 | 1.名称:冷媒管槽 2.材质:不锈钢 3.规格:200*200 |  | m | 4.64
25 | 030411002003 | 线槽 | 1.名称:冷媒管槽 2.材质:不锈钢 3.规格:400*250 |  | m | 2
26 | 031208002002 | 管道绝热 | 1.绝热材料品种:耐火聚乙烯泡沫 2.绝热厚度:30mm以内 3.管道外径:φ57以下 |  | m3 | 0.011
本页小计
注：为计取规费等的使用，可在表中增设其中：“定额人工费”。
表—08
分部分项工程和单价措施项目清单与计价表
工程名称：科研楼新增实验室配套项目 |  |  |  | 标段： |  |  |  | 第 4 页 共 4 页
序号 | 项目编码 | 项目名称 | 项目特征描述 |  | 计量单位 | 工程量 | 金额（元）
[7 empty] | 综合单价 |  | 综合合价 | 其中
暂估价
27 | 031002001004 | 管道支架 | 1.名称:管道支架 2.材质:型钢综合 3.管架形式:管道支架 |  | kg | 271.26
28 | 030413003001 | 打洞(孔) | 1.名称:打洞（孔） 2.规格:φ108内 3.类型:砖墙 4.填充(恢复)方式:水泥砂浆 |  | 个 | 9
29 | 030413003002 | 打洞(孔) | 1.名称:打洞（孔） 2.规格:300以外 3.类型:砖墙 4.填充(恢复)方式:水泥砂浆 |  | 个 | 1
30 | 010404001001 | 垫层 | 1.垫层材料种类、配合比、厚度:预拌砼C30 |  | m3 | 0.282
31 | 03B001 | 制冷剂填充 | 1.名称:R41A制冷剂填充 |  | kg | 68
32 | 粤R1-1-43 | 人工单项拆除 金属龙骨天棚拆除 铝合金 | 1.拆除吊顶 |  | m2 | 305
33 | 011302001001 | 吊顶天棚 | 1.吊顶形式、吊杆规格、高度:吊顶恢复 |  | m2 | 305
34 | 031009002001 | 空调水工程系统调试 | 1.系统形式:空调系统调试 2.采暖(空调水)管道工程量:50匹 |  | 系统 | 1
措施项目
35 | 031302007001 | 高层施工增加 |  |  | 项 | 1
36 | 031301004001 | 顶升、提升装置 |  |  | 项 | 1
37 | 011702001001 | 基础 |  |  | m2 | 4.16
38 | 031301017001 | 脚手架搭拆费 |  |  | 项 | 1
本页小计
合 计
注：为计取规费等的使用，可在表中增设其中：“定额人工费”。
表—08