## 表-04 单位工程招标控制价汇总表
单位工程招标控制价汇总表
工程名称：广东以色列理工学院蒸汽管道改造项目 |  |  | 标段： | 第 1 页 共 1 页
序号 | 汇总内容 | 金额:(元) |  |  | 其中：暂估价(元)
1 | 分部分项合计
2 | 措施合计
2.1 | 绿色施工安全防护措施费
2.2 | 其他措施费
3 | 其他项目 |  |  |  | －
3.1 | 暂列金额
3.2 | 暂估价
3.3 | 计日工
3.4 | 总承包服务费
3.5 | 预算包干费
3.6 | 工程优质费
3.7 | 概算幅度差
3.8 | 索赔费用
3.9 | 现场签证费用
3.10 | 其他费用
4 | 税前工程造价
5 | 增值税销项税额 |  |  |  | －
6 | 总造价
7 | 人工费
招标控制价合计=1+2+3+4+5 |  |  |  |  | 0.00
注：本表适用于单位工程招标控制价或投标报价的汇总，如无单位工程划分，单项工程也使用本表汇总
表—04

## 表-08 分部分项工程和单价措施项目清单与计价表
分部分项工程和单价措施项目清单与计价表
工程名称：广东以色列理工学院蒸汽管道改造项目 |  |  |  | 标段： |  |  |  | 第 1 页 共 3 页
序号 | 项目编码 | 项目名称 | 项目特征描述 |  | 计量单位 | 工程量 | 金额（元）
[7 empty] | 综合单价 |  | 综合合价 | 其中
暂估价
整个项目
1 | 030802003001 | 316不锈无缝钢管 | 1.材质:316不锈无缝钢管 2.规格:φ45×3 3.保温:30mm岩棉，铝壳 4.蒸汽吹扫、严密性试验 5.其他:符合设计规范要求 |  | m | 105
2 | 030802003002 | 316不锈无缝钢管 | 1.材质:316不锈无缝钢管 2.规格:φ32×3 3.保温:30mm岩棉，铝壳 4.蒸汽吹扫、严密性试验 5.其他:符合设计规范要求 |  | m | 10
3 | 030802003003 | 304不锈无缝钢管 | 1.材质:304不锈无缝钢管 2.规格:φ25×3 3.保温:30mm岩棉，铝壳 4.蒸汽吹扫、严密性试验 5.其他:符合设计规范要求 |  | m | 125
4 | 030802003004 | 304不锈无缝钢管 | 1.材质:304不锈无缝钢管 2.规格:φ57×3 3.保温:30mm岩棉，铝壳 4.蒸汽吹扫、严密性试验 5.其他:符合设计规范要求 |  | m | 20
5 | 030808003001 | 不锈钢法兰截止阀 | 1.名称:不锈钢法兰截止阀 2.型号、规格:DN40 Pg16 3.其他:符合设计规范要求 |  | 个 | 5
6 | 030808003002 | 不锈钢法兰截止阀 | 1.名称:不锈钢法兰截止阀 2.型号、规格:DN25 Pg16 3.其他:符合设计规范要求 |  | 个 | 3
7 | 030808003003 | 不锈钢法兰式过滤器 | 1.名称:不锈钢法兰式过滤器 2.型号、规格:DN40 Pg16 3.其他:符合设计规范要求 |  | 个 | 1
8 | 030808003004 | 蒸汽减压阀 | 1.名称:蒸汽减压阀 2.型号、规格:DN40 Pg16 3.其他:符合设计规范要求 |  | 个 | 1
9 | 030808003005 | 针型阀+压力表+缓冲管 | 1.名称:针型阀+压力表+缓冲管 2.其他:符合设计规范要求 |  | 套 | 4
10 | 030808003006 | 安全阀 | 1.名称:安全阀 2.型号、规格:DN40 0.3-0.7 3.其他:符合设计规范要求 |  | 个 | 1
本页小计
注：为计取规费等的使用，可在表中增设其中：“定额人工费”。
表—08
分部分项工程和单价措施项目清单与计价表
工程名称：广东以色列理工学院蒸汽管道改造项目 |  |  |  | 标段： |  |  |  | 第 2 页 共 3 页
序号 | 项目编码 | 项目名称 | 项目特征描述 |  | 计量单位 | 工程量 | 金额（元）
[7 empty] | 综合单价 |  | 综合合价 | 其中
暂估价
11 | 030808003007 | 疏水阀（组） | 1.名称:疏水阀（组） 2.材质:不锈钢 3.型号、规格:DN20（含3个球阀） 4.其他:符合设计规范要求 |  | 套 | 3
12 | 030817002002 | 不锈钢分汽缸 | 1.名称:不锈钢分汽缸 2.材质、规格:￠159（设计10MPa） 3.保温:10mm岩棉，铝壳 4.其他:符合设计规范要求 |  | 台 | 1
13 | 030811004001 | 不锈钢法兰 | 1.材质:不锈钢法兰盘 2.型号、规格:DN40 Pg16 3.其他:符合设计规范要求 |  | 片 | 12
14 | 030811004002 | 不锈钢法兰 | 1.材质:不锈钢法兰盘 2.型号、规格:DN32 Pg16 3.其他:符合设计规范要求 |  | 片 | 3
15 | 030811004003 | 不锈钢法兰 | 1.材质:不锈钢法兰盘 2.型号、规格:DN25 Pg16 3.其他:符合设计规范要求 |  | 片 | 8
16 | 030805003001 | 不锈钢管件 | 1.材质:不锈钢冲压弯头 2.规格:φ45 3.其他:符合设计规范要求 |  | 个 | 30
17 | 030805003002 | 不锈钢管件 | 1.材质:不锈钢冲压弯头 2.规格:φ25 3.其他:符合设计规范要求 |  | 个 | 30
18 | 031003009001 | 不锈钢补偿器 | 1.类型:不锈钢补偿器 2.规格、压力等级:DN32 Pg16 3.其他:符合设计规范要求 |  | 个 | 1
19 | 030805003003 | 不锈钢管件 | 1.材质:不锈钢大小头 2.规格:φ45 变 φ32 3.其他:符合设计规范要求 |  | 个 | 3
20 | 030805003004 | 不锈钢管件 | 1.材质:不锈钢大小头 2.规格:φ45 变 φ25 3.其他:符合设计规范要求 |  | 个 | 2
21 | 030815001001 | 管架制作安装 | 1.名称:50角钢支架 2.其他:符合设计规范要求 |  | 个 | 30
22 | 030413003001 | 机械钻孔 | 1.名称:机械钻孔(洞) 混凝土(孔径mm以内) φ65 |  | 个 | 3
本页小计
注：为计取规费等的使用，可在表中增设其中：“定额人工费”。
表—08
分部分项工程和单价措施项目清单与计价表
工程名称：广东以色列理工学院蒸汽管道改造项目 |  |  |  | 标段： |  |  |  | 第 3 页 共 3 页
序号 | 项目编码 | 项目名称 | 项目特征描述 |  | 计量单位 | 工程量 | 金额（元）
[7 empty] | 综合单价 |  | 综合合价 | 其中
暂估价
23 | 011606003001 | 拆装600*600天花面板 | 1.拆装600*600天花面板 |  | m2 | 80
24 | 011606003002 | 拆装格栅天花 | 1.拆装格栅天花 |  | m2 | 200
措施项目
25 | 031302007001 | 高层施工增加 |  |  | 项 | 1
26 | 031301017001 | 脚手架搭拆费 |  |  | 项 | 1
本页小计
合 计
注：为计取规费等的使用，可在表中增设其中：“定额人工费”。
表—08

## 表-09 综合单价分析表
综合单价分析表
工程名称：广东以色列理工学院蒸汽管道改造项目 | [7 empty] | 标段： |  | 第 1 页 共 30 页
项目编码 |  | 030802003001 |  | 项目名称 | 316不锈无缝钢管 |  |  |  | 计量单位 |  | m | 工程量 | 105
清单综合单价组成明细
定额编号 | 定额项目名称 | 定额 单位 | 数量 | 单价 |  |  |  |  | 合价
|  |  |  | 人工费 | 材料费 | 机具费 | 管理费 和利润 |  | 人工费 |  | 材料费 | 机具费 | 管理费 和利润
C8-2-133 | 低压 不锈钢管(氩弧焊) 公称直径(mm以内) 40 | 10m | 0.1 | 84.05 | 533.19 | 11.01 | 46.91 |  | 8.41 |  | 53.32 | 1.1 | 4.69
C8-17-138 | 低中压管道气压试验 公称直径(mm以内) 50 | 100m | 0.01 | 219.48 | 23.57 | 30.46 | 123.35 |  | 2.19 |  | 0.24 | 0.3 | 1.23
C8-17-183 | 蒸汽吹扫 公称直径(mm以内) 50 | 100m | 0.01 | 191.18 | 457.48 | 7.06 | 97.83 |  | 1.91 |  | 4.57 | 0.07 | 0.98
C12-5-38 | 纤维类制品(管壳、棉管)安装 管道φ57以下 厚度(mm以内) 40 | m3 | 0.0071 | 597.33 | 1666.88 | 32.61 | 255.51 |  | 4.22 |  | 11.78 | 0.23 | 1.81
C12-5-217 | 防潮层、保护层安装 铁皮保护层 铆钉固定 | 10m2 | 0.033 | 32.84 | 575.01 |  | 13.32 |  | 1.08 |  | 18.96 |  | 0.44
人工单价 |  | 小计 | [6 empty] | 17.81 |  | 88.87 | 1.7 | 9.15
|  | 未计价材料费 | [6 empty] | 83.25
清单项目综合单价 | [8 empty] | 117.53
材 料 费 明 细 | 主要材料名称、规格、型号 |  |  |  |  | 单位 | 数量 |  | 单价（元） |  | 合价（元） | 暂估单价 （元） | 暂估合价 （元）
| 铝箔胶带 20m |  |  |  |  | 卷 | 0.0124 |  | 65.6 |  | 0.81
| 30mm岩棉 |  |  |  |  | m3 | 0.0074 |  | 1450 |  | 10.73
| 铝皮1.0mm |  |  |  |  | m2 | 0.3956 |  | 47.72 |  | 18.88
注：1.如不使用省级或行业建设主管部门发布的计价依据，可不填定额编码、名称等； 2.招标文件提供了暂估单价的材料，按暂估的单价填入表内“暂估单价”栏及“暂估合价”栏。
表-09
综合单价分析表
工程名称：广东以色列理工学院蒸汽管道改造项目 | [7 empty] | 标段： |  | 第 2 页 共 30 页
| 316不锈无缝钢管φ45×3 |  |  |  |  | m | 0.974 |  | 54.21 |  | 52.8
| 其他材料费 | [7 empty] | - |  | 5.62 | -
| 材料费小计 | [7 empty] | - |  | 88.84 | -
注：1.如不使用省级或行业建设主管部门发布的计价依据，可不填定额编码、名称等； 2.招标文件提供了暂估单价的材料，按暂估的单价填入表内“暂估单价”栏及“暂估合价”栏。
表-09
综合单价分析表
工程名称：广东以色列理工学院蒸汽管道改造项目 | [7 empty] | 标段： |  | 第 3 页 共 30 页
项目编码 |  | 030802003002 |  | 项目名称 | 316不锈无缝钢管 |  |  |  | 计量单位 |  | m | 工程量 | 10
清单综合单价组成明细
定额编号 | 定额项目名称 | 定额 单位 | 数量 | 单价 |  |  |  |  | 合价
|  |  |  | 人工费 | 材料费 | 机具费 | 管理费 和利润 |  | 人工费 |  | 材料费 | 机具费 | 管理费 和利润
C8-2-132 | 低压 不锈钢管(氩弧焊) 公称直径(mm以内) 32 | 10m | 0.1 | 70.71 | 346.99 | 7.23 | 38.47 |  | 7.07 |  | 34.7 | 0.72 | 3.85
C8-17-183 | 蒸汽吹扫 公称直径(mm以内) 50 | 100m | 0.01 | 191.18 | 457.48 | 7.06 | 97.83 |  | 1.91 |  | 4.57 | 0.07 | 0.98
C12-5-38 | 纤维类制品(管壳、棉管)安装 管道φ57以下 厚度(mm以内) 40 | m3 | 0.0058 | 597.33 | 1666.88 | 32.61 | 255.51 |  | 3.49 |  | 9.74 | 0.19 | 1.49
C8-17-138 | 低中压管道气压试验 公称直径(mm以内) 50 | 100m | 0.01 | 219.48 | 23.57 | 30.46 | 123.35 |  | 2.19 |  | 0.24 | 0.3 | 1.23
C12-5-217 | 防潮层、保护层安装 铁皮保护层 铆钉固定 | 10m2 | 0.0289 | 32.84 | 575.01 |  | 13.32 |  | 0.95 |  | 16.61 |  | 0.38
人工单价 |  | 小计 | [6 empty] | 15.61 |  | 65.86 | 1.28 | 7.93
|  | 未计价材料费 | [6 empty] | 60.4
清单项目综合单价 | [8 empty] | 90.7
材 料 费 明 细 | 主要材料名称、规格、型号 |  |  |  |  | 单位 | 数量 |  | 单价（元） |  | 合价（元） | 暂估单价 （元） | 暂估合价 （元）
| 铝箔胶带 20m |  |  |  |  | 卷 | 0.0102 |  | 65.6 |  | 0.67
| 30mm岩棉 |  |  |  |  | m3 | 0.0061 |  | 1450 |  | 8.85
| 铝皮1.0mm |  |  |  |  | m2 | 0.3467 |  | 47.72 |  | 16.54
注：1.如不使用省级或行业建设主管部门发布的计价依据，可不填定额编码、名称等； 2.招标文件提供了暂估单价的材料，按暂估的单价填入表内“暂估单价”栏及“暂估合价”栏。
表-09
综合单价分析表
工程名称：广东以色列理工学院蒸汽管道改造项目 | [7 empty] | 标段： |  | 第 4 页 共 30 页
| 316不锈无缝钢管φ32×3 |  |  |  |  | m | 0.984 |  | 34.85 |  | 34.29
| 其他材料费 | [7 empty] | - |  | 5.44 | -
| 材料费小计 | [7 empty] | - |  | 65.79 | -
注：1.如不使用省级或行业建设主管部门发布的计价依据，可不填定额编码、名称等； 2.招标文件提供了暂估单价的材料，按暂估的单价填入表内“暂估单价”栏及“暂估合价”栏。
表-09
综合单价分析表
工程名称：广东以色列理工学院蒸汽管道改造项目 | [7 empty] | 标段： |  | 第 5 页 共 30 页
项目编码 |  | 030802003003 |  | 项目名称 | 304不锈无缝钢管 |  |  |  | 计量单位 |  | m | 工程量 | 125
清单综合单价组成明细
定额编号 | 定额项目名称 | 定额 单位 | 数量 | 单价 |  |  |  |  | 合价
|  |  |  | 人工费 | 材料费 | 机具费 | 管理费 和利润 |  | 人工费 |  | 材料费 | 机具费 | 管理费 和利润
C8-2-131 | 低压 不锈钢管(氩弧焊) 公称直径(mm以内) 25 | 10m | 0.1 | 63.23 | 263.61 | 6.01 | 34.17 |  | 6.32 |  | 26.36 | 0.6 | 3.42
C8-17-138 | 低中压管道气压试验 公称直径(mm以内) 50 | 100m | 0.01 | 219.48 | 23.57 | 30.46 | 123.35 |  | 2.19 |  | 0.24 | 0.3 | 1.23
C8-17-183 | 蒸汽吹扫 公称直径(mm以内) 50 | 100m | 0.01 | 191.18 | 457.48 | 7.06 | 97.83 |  | 1.91 |  | 4.57 | 0.07 | 0.98
C12-5-38 | 纤维类制品(管壳、棉管)安装 管道φ57以下 厚度(mm以内) 40 | m3 | 0.0052 | 597.33 | 1666.88 | 32.61 | 255.51 |  | 3.09 |  | 8.64 | 0.17 | 1.32
C12-5-217 | 防潮层、保护层安装 铁皮保护层 铆钉固定 | 10m2 | 0.0267 | 32.84 | 575.01 |  | 13.32 |  | 0.88 |  | 15.35 |  | 0.36
人工单价 |  | 小计 | [6 empty] | 14.39 |  | 55.16 | 1.14 | 7.31
|  | 未计价材料费 | [6 empty] | 49.78
清单项目综合单价 | [8 empty] | 78.01
材 料 费 明 细 | 主要材料名称、规格、型号 |  |  |  |  | 单位 | 数量 |  | 单价（元） |  | 合价（元） | 暂估单价 （元） | 暂估合价 （元）
| 铝箔胶带 20m |  |  |  |  | 卷 | 0.0091 |  | 65.6 |  | 0.6
| 30mm岩棉 |  |  |  |  | m3 | 0.0054 |  | 1450 |  | 7.83
| 铝皮1.0mm |  |  |  |  | m2 | 0.3203 |  | 47.72 |  | 15.28
注：1.如不使用省级或行业建设主管部门发布的计价依据，可不填定额编码、名称等； 2.招标文件提供了暂估单价的材料，按暂估的单价填入表内“暂估单价”栏及“暂估合价”栏。
表-09
综合单价分析表
工程名称：广东以色列理工学院蒸汽管道改造项目 | [7 empty] | 标段： |  | 第 6 页 共 30 页
| 304不锈无缝钢管φ25×3 |  |  |  |  | m | 0.984 |  | 26.43 |  | 26.01
| 其他材料费 | [7 empty] | - |  | 5.38 | -
| 材料费小计 | [7 empty] | - |  | 55.1 | -
注：1.如不使用省级或行业建设主管部门发布的计价依据，可不填定额编码、名称等； 2.招标文件提供了暂估单价的材料，按暂估的单价填入表内“暂估单价”栏及“暂估合价”栏。
表-09
综合单价分析表
工程名称：广东以色列理工学院蒸汽管道改造项目 | [7 empty] | 标段： |  | 第 7 页 共 30 页
项目编码 |  | 030802003004 |  | 项目名称 | 304不锈无缝钢管 |  |  |  | 计量单位 |  | m | 工程量 | 20
清单综合单价组成明细
定额编号 | 定额项目名称 | 定额 单位 | 数量 | 单价 |  |  |  |  | 合价
|  |  |  | 人工费 | 材料费 | 机具费 | 管理费 和利润 |  | 人工费 |  | 材料费 | 机具费 | 管理费 和利润
C8-2-134 | 低压 不锈钢管(氩弧焊) 公称直径(mm以内) 50 | 10m | 0.1 | 97.09 | 637.91 | 12.61 | 54.14 |  | 9.71 |  | 63.79 | 1.26 | 5.41
C8-17-123 | 低中压管道液压试验 公称直径(mm以内) 100 | 100m | 0.01 | 421.62 | 44.04 | 10.25 | 213.12 |  | 4.22 |  | 0.44 | 0.1 | 2.13
C8-17-183 | 蒸汽吹扫 公称直径(mm以内) 50 | 100m | 0.01 | 191.18 | 457.48 | 7.06 | 97.83 |  | 1.91 |  | 4.57 | 0.07 | 0.98
C12-5-38 | 纤维类制品(管壳、棉管)安装 管道φ57以下 厚度(mm以内) 40 | m3 | 0.0082 | 597.33 | 1666.88 | 32.61 | 255.51 |  | 4.9 |  | 13.66 | 0.27 | 2.09
C12-5-217 | 防潮层、保护层安装 铁皮保护层 铆钉固定 | 10m2 | 0.0367 | 32.84 | 575.01 |  | 13.32 |  | 1.21 |  | 21.12 |  | 0.49
人工单价 |  | 小计 | [6 empty] | 21.95 |  | 103.58 | 1.7 | 11.1
|  | 未计价材料费 | [6 empty] | 97.66
清单项目综合单价 | [8 empty] | 138.34
材 料 费 明 细 | 主要材料名称、规格、型号 |  |  |  |  | 单位 | 数量 |  | 单价（元） |  | 合价（元） | 暂估单价 （元） | 暂估合价 （元）
| 铝箔胶带 20m |  |  |  |  | 卷 | 0.0144 |  | 65.6 |  | 0.94
| 30mm岩棉 |  |  |  |  | m3 | 0.0086 |  | 1450 |  | 12.47
| 铝皮1.0mm |  |  |  |  | m2 | 0.4409 |  | 47.72 |  | 21.04
注：1.如不使用省级或行业建设主管部门发布的计价依据，可不填定额编码、名称等； 2.招标文件提供了暂估单价的材料，按暂估的单价填入表内“暂估单价”栏及“暂估合价”栏。
表-09
综合单价分析表
工程名称：广东以色列理工学院蒸汽管道改造项目 | [7 empty] | 标段： |  | 第 8 页 共 30 页
| 304不锈无缝钢管φ57×3 |  |  |  |  | m | 0.974 |  | 64.89 |  | 63.2
| 其他材料费 | [7 empty] | - |  | 5.95 | -
| 材料费小计 | [7 empty] | - |  | 103.6 | -
注：1.如不使用省级或行业建设主管部门发布的计价依据，可不填定额编码、名称等； 2.招标文件提供了暂估单价的材料，按暂估的单价填入表内“暂估单价”栏及“暂估合价”栏。
表-09
综合单价分析表
工程名称：广东以色列理工学院蒸汽管道改造项目 | [7 empty] | 标段： |  | 第 9 页 共 30 页
项目编码 |  | 030808003001 |  | 项目名称 | 不锈钢法兰截止阀 |  |  |  | 计量单位 |  | 个 | 工程量 | 5
清单综合单价组成明细
定额编号 | 定额项目名称 | 定额 单位 | 数量 | 单价 |  |  |  |  | 合价
|  |  |  | 人工费 | 材料费 | 机具费 | 管理费 和利润 |  | 人工费 |  | 材料费 | 机具费 | 管理费 和利润
C8-8-17 | 低压 法兰阀门 公称直径(mm以内) 40 | 个 | 1 | 26.35 | 1033.34 | 3.54 | 14.75 |  | 26.35 |  | 1033.34 | 3.54 | 14.75
人工单价 |  | 小计 | [6 empty] | 26.35 |  | 1033.34 | 3.54 | 14.75
|  | 未计价材料费 | [6 empty] | 1029.35
清单项目综合单价 | [8 empty] | 1077.98
材 料 费 明 细 | 主要材料名称、规格、型号 |  |  |  |  | 单位 | 数量 |  | 单价（元） |  | 合价（元） | 暂估单价 （元） | 暂估合价 （元）
| 不锈钢法兰截止阀DN40 |  |  |  |  | 个 | 1 |  | 1029.35 |  | 1029.35
| 其他材料费 | [7 empty] | - |  | 4 | -
| 材料费小计 | [7 empty] | - |  | 1033.35 | -
注：1.如不使用省级或行业建设主管部门发布的计价依据，可不填定额编码、名称等； 2.招标文件提供了暂估单价的材料，按暂估的单价填入表内“暂估单价”栏及“暂估合价”栏。
表-09
综合单价分析表
工程名称：广东以色列理工学院蒸汽管道改造项目 | [7 empty] | 标段： |  | 第 10 页 共 30 页
项目编码 |  | 030808003002 |  | 项目名称 | 不锈钢法兰截止阀 |  |  |  | 计量单位 |  | 个 | 工程量 | 3
清单综合单价组成明细
定额编号 | 定额项目名称 | 定额 单位 | 数量 | 单价 |  |  |  |  | 合价
|  |  |  | 人工费 | 材料费 | 机具费 | 管理费 和利润 |  | 人工费 |  | 材料费 | 机具费 | 管理费 和利润
C8-8-15 | 低压 法兰阀门 公称直径(mm以内) 25 | 个 | 1 | 24.03 | 591.63 | 3.11 | 13.4 |  | 24.03 |  | 591.63 | 3.11 | 13.4
人工单价 |  | 小计 | [6 empty] | 24.03 |  | 591.63 | 3.11 | 13.4
|  | 未计价材料费 | [6 empty] | 588.2
清单项目综合单价 | [8 empty] | 632.17
材 料 费 明 细 | 主要材料名称、规格、型号 |  |  |  |  | 单位 | 数量 |  | 单价（元） |  | 合价（元） | 暂估单价 （元） | 暂估合价 （元）
| 不锈钢法兰截止阀DN25 |  |  |  |  | 个 | 1 |  | 588.2 |  | 588.2
| 其他材料费 | [7 empty] | - |  | 3.43 | -
| 材料费小计 | [7 empty] | - |  | 591.63 | -
注：1.如不使用省级或行业建设主管部门发布的计价依据，可不填定额编码、名称等； 2.招标文件提供了暂估单价的材料，按暂估的单价填入表内“暂估单价”栏及“暂估合价”栏。
表-09
综合单价分析表
工程名称：广东以色列理工学院蒸汽管道改造项目 | [7 empty] | 标段： |  | 第 11 页 共 30 页
项目编码 |  | 030808003003 |  | 项目名称 | 不锈钢法兰式过滤器 |  |  |  | 计量单位 |  | 个 | 工程量 | 1
清单综合单价组成明细
定额编号 | 定额项目名称 | 定额 单位 | 数量 | 单价 |  |  |  |  | 合价
|  |  |  | 人工费 | 材料费 | 机具费 | 管理费 和利润 |  | 人工费 |  | 材料费 | 机具费 | 管理费 和利润
C8-8-17 | 低压 法兰阀门 公称直径(mm以内) 40 | 个 | 1 | 26.35 | 851.19 | 3.54 | 14.75 |  | 26.35 |  | 851.19 | 3.54 | 14.75
人工单价 |  | 小计 | [6 empty] | 26.35 |  | 851.19 | 3.54 | 14.75
|  | 未计价材料费 | [6 empty] | 847.2
清单项目综合单价 | [8 empty] | 895.83
材 料 费 明 细 | 主要材料名称、规格、型号 |  |  |  |  | 单位 | 数量 |  | 单价（元） |  | 合价（元） | 暂估单价 （元） | 暂估合价 （元）
| 不锈钢法兰式过滤器DN40 |  |  |  |  | 个 | 1 |  | 847.2 |  | 847.2
| 其他材料费 | [7 empty] | - |  | 4 | -
| 材料费小计 | [7 empty] | - |  | 851.2 | -
注：1.如不使用省级或行业建设主管部门发布的计价依据，可不填定额编码、名称等； 2.招标文件提供了暂估单价的材料，按暂估的单价填入表内“暂估单价”栏及“暂估合价”栏。
表-09
综合单价分析表
工程名称：广东以色列理工学院蒸汽管道改造项目 | [7 empty] | 标段： |  | 第 12 页 共 30 页
项目编码 |  | 030808003004 |  | 项目名称 | 蒸汽减压阀 |  |  |  | 计量单位 |  | 个 | 工程量 | 1
清单综合单价组成明细
定额编号 | 定额项目名称 | 定额 单位 | 数量 | 单价 |  |  |  |  | 合价
|  |  |  | 人工费 | 材料费 | 机具费 | 管理费 和利润 |  | 人工费 |  | 材料费 | 机具费 | 管理费 和利润
C8-8-17 | 低压 法兰阀门 公称直径(mm以内) 40 | 个 | 1 | 26.35 | 1503.14 | 3.54 | 14.75 |  | 26.35 |  | 1503.14 | 3.54 | 14.75
人工单价 |  | 小计 | [6 empty] | 26.35 |  | 1503.14 | 3.54 | 14.75
|  | 未计价材料费 | [6 empty] | 1499.15
清单项目综合单价 | [8 empty] | 1547.78
材 料 费 明 细 | 主要材料名称、规格、型号 |  |  |  |  | 单位 | 数量 |  | 单价（元） |  | 合价（元） | 暂估单价 （元） | 暂估合价 （元）
| 蒸汽减压阀DN40 |  |  |  |  | 个 | 1 |  | 1499.15 |  | 1499.15
| 其他材料费 | [7 empty] | - |  | 4 | -
| 材料费小计 | [7 empty] | - |  | 1503.15 | -
注：1.如不使用省级或行业建设主管部门发布的计价依据，可不填定额编码、名称等； 2.招标文件提供了暂估单价的材料，按暂估的单价填入表内“暂估单价”栏及“暂估合价”栏。
表-09
综合单价分析表
工程名称：广东以色列理工学院蒸汽管道改造项目 | [7 empty] | 标段： |  | 第 13 页 共 30 页
项目编码 |  | 030808003005 |  | 项目名称 | 针型阀+压力表+缓冲管 |  |  |  | 计量单位 |  | 套 | 工程量 | 4
清单综合单价组成明细
定额编号 | 定额项目名称 | 定额 单位 | 数量 | 单价 |  |  |  |  | 合价
|  |  |  | 人工费 | 材料费 | 机具费 | 管理费 和利润 |  | 人工费 |  | 材料费 | 机具费 | 管理费 和利润
C8-8-17 | 低压 法兰阀门 公称直径(mm以内) 40 | 个 | 1 | 26.35 | 209.75 | 3.54 | 14.75 |  | 26.35 |  | 209.75 | 3.54 | 14.75
人工单价 |  | 小计 | [6 empty] | 26.35 |  | 209.75 | 3.54 | 14.75
|  | 未计价材料费 | [6 empty] | 205.76
清单项目综合单价 | [8 empty] | 254.39
材 料 费 明 细 | 主要材料名称、规格、型号 |  |  |  |  | 单位 | 数量 |  | 单价（元） |  | 合价（元） | 暂估单价 （元） | 暂估合价 （元）
| 针型阀+压力表+缓冲管 |  |  |  |  | 个 | 1 |  | 205.76 |  | 205.76
| 其他材料费 | [7 empty] | - |  | 4 | -
| 材料费小计 | [7 empty] | - |  | 209.76 | -
注：1.如不使用省级或行业建设主管部门发布的计价依据，可不填定额编码、名称等； 2.招标文件提供了暂估单价的材料，按暂估的单价填入表内“暂估单价”栏及“暂估合价”栏。
表-09
综合单价分析表
工程名称：广东以色列理工学院蒸汽管道改造项目 | [7 empty] | 标段： |  | 第 14 页 共 30 页
项目编码 |  | 030808003006 |  | 项目名称 | 安全阀 |  |  |  | 计量单位 |  | 个 | 工程量 | 1
清单综合单价组成明细
定额编号 | 定额项目名称 | 定额 单位 | 数量 | 单价 |  |  |  |  | 合价
|  |  |  | 人工费 | 材料费 | 机具费 | 管理费 和利润 |  | 人工费 |  | 材料费 | 机具费 | 管理费 和利润
C8-8-17 | 低压 法兰阀门 公称直径(mm以内) 40 | 个 | 1 | 26.35 | 1000.92 | 3.54 | 14.75 |  | 26.35 |  | 1000.92 | 3.54 | 14.75
人工单价 |  | 小计 | [6 empty] | 26.35 |  | 1000.92 | 3.54 | 14.75
|  | 未计价材料费 | [6 empty] | 996.93
清单项目综合单价 | [8 empty] | 1045.56
材 料 费 明 细 | 主要材料名称、规格、型号 |  |  |  |  | 单位 | 数量 |  | 单价（元） |  | 合价（元） | 暂估单价 （元） | 暂估合价 （元）
| 安全阀DN40 0.3-0.7 |  |  |  |  | 个 | 1 |  | 996.93 |  | 996.93
| 其他材料费 | [7 empty] | - |  | 4 | -
| 材料费小计 | [7 empty] | - |  | 1000.93 | -
注：1.如不使用省级或行业建设主管部门发布的计价依据，可不填定额编码、名称等； 2.招标文件提供了暂估单价的材料，按暂估的单价填入表内“暂估单价”栏及“暂估合价”栏。
表-09
综合单价分析表
工程名称：广东以色列理工学院蒸汽管道改造项目 | [7 empty] | 标段： |  | 第 15 页 共 30 页
项目编码 |  | 030808003007 |  | 项目名称 | 疏水阀（组） |  |  |  | 计量单位 |  | 套 | 工程量 | 3
清单综合单价组成明细
定额编号 | 定额项目名称 | 定额 单位 | 数量 | 单价 |  |  |  |  | 合价
|  |  |  | 人工费 | 材料费 | 机具费 | 管理费 和利润 |  | 人工费 |  | 材料费 | 机具费 | 管理费 和利润
C8-8-14 | 低压 法兰阀门 公称直径(mm以内) 20 | 个 | 3 | 24.03 | 372.39 | 3.11 | 13.4 |  | 72.09 |  | 1117.17 | 9.33 | 40.2
C8-8-14 | 低压 法兰阀门 公称直径(mm以内) 20 | 个 | 1 | 24.03 | 279.19 | 3.11 | 13.4 |  | 24.03 |  | 279.19 | 3.11 | 13.4
人工单价 |  | 小计 | [6 empty] | 96.12 |  | 1396.36 | 12.44 | 53.6
|  | 未计价材料费 | [6 empty] | 1383.6
清单项目综合单价 | [8 empty] | 1558.52
材 料 费 明 细 | 主要材料名称、规格、型号 |  |  |  |  | 单位 | 数量 |  | 单价（元） |  | 合价（元） | 暂估单价 （元） | 暂估合价 （元）
| 不锈钢法兰球阀DN20 |  |  |  |  | 个 | 3 |  | 369.2 |  | 1107.6
| 不锈钢疏水阀DN20 |  |  |  |  | 个 | 1 |  | 276 |  | 276
| 其他材料费 | [7 empty] | - |  | 12.8 | -
| 材料费小计 | [7 empty] | - |  | 1396.4 | -
注：1.如不使用省级或行业建设主管部门发布的计价依据，可不填定额编码、名称等； 2.招标文件提供了暂估单价的材料，按暂估的单价填入表内“暂估单价”栏及“暂估合价”栏。
表-09
综合单价分析表
工程名称：广东以色列理工学院蒸汽管道改造项目 | [7 empty] | 标段： |  | 第 16 页 共 30 页
项目编码 |  | 030817002002 |  | 项目名称 | 不锈钢分汽缸 |  |  |  | 计量单位 |  | 台 | 工程量 | 1
清单综合单价组成明细
定额编号 | 定额项目名称 | 定额 单位 | 数量 | 单价 |  |  |  |  | 合价
|  |  |  | 人工费 | 材料费 | 机具费 | 管理费 和利润 |  | 人工费 |  | 材料费 | 机具费 | 管理费 和利润
C8-17-32 | 蒸汽分汽缸安装 每个重(kg) 50 | 个 | 1 | 288.72 | 3873.13 | 2.42 | 143.68 |  | 288.72 |  | 3873.13 | 2.42 | 143.68
C12-5-5 | 设备 纤维类制品安装 厚度(mm以内) 40 | m3 | 0.0064 | 830.47 | 1652.34 | 32.61 | 350.07 |  | 5.29 |  | 10.52 | 0.21 | 2.23
C12-5-217 | 防潮层、保护层安装 铁皮保护层 铆钉固定 | 10m2 | 0.0562 | 32.84 | 575.01 |  | 13.32 |  | 1.85 |  | 32.32 |  | 0.75
人工单价 |  | 小计 | [6 empty] | 295.86 |  | 3915.97 | 2.63 | 146.66
|  | 未计价材料费 | [6 empty] | 3913.12
清单项目综合单价 | [8 empty] | 4361.11
材 料 费 明 细 | 主要材料名称、规格、型号 |  |  |  |  | 单位 | 数量 |  | 单价（元） |  | 合价（元） | 暂估单价 （元） | 暂估合价 （元）
| 不锈钢分汽缸￠159（设计10MPa） |  |  |  |  | 个 | 1 |  | 3871.22 |  | 3871.22
| 10mm岩棉 |  |  |  |  | m3 | 0.0067 |  | 1450 |  | 9.72
| 铝皮1.0mm |  |  |  |  | m2 | 0.6745 |  | 47.72 |  | 32.19
| 其他材料费 | [7 empty] | - |  | 2.87 | -
| 材料费小计 | [7 empty] | - |  | 3916 | -
注：1.如不使用省级或行业建设主管部门发布的计价依据，可不填定额编码、名称等； 2.招标文件提供了暂估单价的材料，按暂估的单价填入表内“暂估单价”栏及“暂估合价”栏。
表-09
综合单价分析表
工程名称：广东以色列理工学院蒸汽管道改造项目 | [7 empty] | 标段： |  | 第 17 页 共 30 页
项目编码 |  | 030811004001 |  | 项目名称 | 不锈钢法兰 |  |  |  | 计量单位 |  | 片 | 工程量 | 12
清单综合单价组成明细
定额编号 | 定额项目名称 | 定额 单位 | 数量 | 单价 |  |  |  |  | 合价
|  |  |  | 人工费 | 材料费 | 机具费 | 管理费 和利润 |  | 人工费 |  | 材料费 | 机具费 | 管理费 和利润
C8-11-106 | 低压 不锈钢平焊法兰(电弧焊) 公称直径(mm以内) 40  | 副 | 0.5 | 35.02 | 128.88 | 5.05 | 19.77 |  | 17.51 |  | 64.44 | 2.53 | 9.89
人工单价 |  | 小计 | [6 empty] | 17.51 |  | 64.44 | 2.53 | 9.89
|  | 未计价材料费 | [6 empty] | 61.86
清单项目综合单价 | [8 empty] | 94.36
材 料 费 明 细 | 主要材料名称、规格、型号 |  |  |  |  | 单位 | 数量 |  | 单价（元） |  | 合价（元） | 暂估单价 （元） | 暂估合价 （元）
| 不锈钢法兰盘DN40 |  |  |  |  | 片 | 1 |  | 61.86 |  | 61.86
| 其他材料费 | [7 empty] | - |  | 2.59 | -
| 材料费小计 | [7 empty] | - |  | 64.45 | -
注：1.如不使用省级或行业建设主管部门发布的计价依据，可不填定额编码、名称等； 2.招标文件提供了暂估单价的材料，按暂估的单价填入表内“暂估单价”栏及“暂估合价”栏。
表-09
综合单价分析表
工程名称：广东以色列理工学院蒸汽管道改造项目 | [7 empty] | 标段： |  | 第 18 页 共 30 页
项目编码 |  | 030811004002 |  | 项目名称 | 不锈钢法兰 |  |  |  | 计量单位 |  | 片 | 工程量 | 3
清单综合单价组成明细
定额编号 | 定额项目名称 | 定额 单位 | 数量 | 单价 |  |  |  |  | 合价
|  |  |  | 人工费 | 材料费 | 机具费 | 管理费 和利润 |  | 人工费 |  | 材料费 | 机具费 | 管理费 和利润
C8-11-105 | 低压 不锈钢平焊法兰(电弧焊) 公称直径(mm以内) 32 | 副 | 0.5 | 30.62 | 105.27 | 3.83 | 17 |  | 15.31 |  | 52.64 | 1.92 | 8.5
人工单价 |  | 小计 | [6 empty] | 15.31 |  | 52.64 | 1.92 | 8.5
|  | 未计价材料费 | [6 empty] | 50.62
清单项目综合单价 | [8 empty] | 78.36
材 料 费 明 细 | 主要材料名称、规格、型号 |  |  |  |  | 单位 | 数量 |  | 单价（元） |  | 合价（元） | 暂估单价 （元） | 暂估合价 （元）
| 不锈钢法兰盘DN32 |  |  |  |  | 片 | 1 |  | 50.62 |  | 50.62
| 其他材料费 | [7 empty] | - |  | 2.03 | -
| 材料费小计 | [7 empty] | - |  | 52.65 | -
注：1.如不使用省级或行业建设主管部门发布的计价依据，可不填定额编码、名称等； 2.招标文件提供了暂估单价的材料，按暂估的单价填入表内“暂估单价”栏及“暂估合价”栏。
表-09
综合单价分析表
工程名称：广东以色列理工学院蒸汽管道改造项目 | [7 empty] | 标段： |  | 第 19 页 共 30 页
项目编码 |  | 030811004003 |  | 项目名称 | 不锈钢法兰 |  |  |  | 计量单位 |  | 片 | 工程量 | 8
清单综合单价组成明细
定额编号 | 定额项目名称 | 定额 单位 | 数量 | 单价 |  |  |  |  | 合价
|  |  |  | 人工费 | 材料费 | 机具费 | 管理费 和利润 |  | 人工费 |  | 材料费 | 机具费 | 管理费 和利润
C8-11-120 | 低压 不锈钢对焊法兰(电弧焊) 公称直径(mm以内) 25 | 副 | 0.5 | 21.98 | 83.48 | 2.81 | 12.24 |  | 10.99 |  | 41.74 | 1.41 | 6.12
人工单价 |  | 小计 | [6 empty] | 10.99 |  | 41.74 | 1.41 | 6.12
|  | 未计价材料费 | [6 empty] | 40.5
清单项目综合单价 | [8 empty] | 60.26
材 料 费 明 细 | 主要材料名称、规格、型号 |  |  |  |  | 单位 | 数量 |  | 单价（元） |  | 合价（元） | 暂估单价 （元） | 暂估合价 （元）
| 不锈钢法兰盘DN32 |  |  |  |  | 片 | 1 |  | 40.5 |  | 40.5
| 其他材料费 | [7 empty] | - |  | 1.25 | -
| 材料费小计 | [7 empty] | - |  | 41.75 | -
注：1.如不使用省级或行业建设主管部门发布的计价依据，可不填定额编码、名称等； 2.招标文件提供了暂估单价的材料，按暂估的单价填入表内“暂估单价”栏及“暂估合价”栏。
表-09
综合单价分析表
工程名称：广东以色列理工学院蒸汽管道改造项目 | [7 empty] | 标段： |  | 第 20 页 共 30 页
项目编码 |  | 030805003001 |  | 项目名称 | 不锈钢管件 |  |  |  | 计量单位 |  | 个 | 工程量 | 30
清单综合单价组成明细
定额编号 | 定额项目名称 | 定额 单位 | 数量 | 单价 |  |  |  |  | 合价
|  |  |  | 人工费 | 材料费 | 机具费 | 管理费 和利润 |  | 人工费 |  | 材料费 | 机具费 | 管理费 和利润
C8-5-106 | 低压 不锈钢管件(氩弧焊) 公称直径(mm以内) 40 | 10个 | 0.1 | 257.93 | 538.45 | 115.12 | 184.1 |  | 25.79 |  | 53.85 | 11.51 | 18.41
人工单价 |  | 小计 | [6 empty] | 25.79 |  | 53.85 | 11.51 | 18.41
|  | 未计价材料费 | [6 empty] | 49.44
清单项目综合单价 | [8 empty] | 109.56
材 料 费 明 细 | 主要材料名称、规格、型号 |  |  |  |  | 单位 | 数量 |  | 单价（元） |  | 合价（元） | 暂估单价 （元） | 暂估合价 （元）
| 不锈钢冲压弯头φ45 |  |  |  |  | 个 | 1 |  | 49.44 |  | 49.44
| 其他材料费 | [7 empty] | - |  | 4.41 | -
| 材料费小计 | [7 empty] | - |  | 53.85 | -
注：1.如不使用省级或行业建设主管部门发布的计价依据，可不填定额编码、名称等； 2.招标文件提供了暂估单价的材料，按暂估的单价填入表内“暂估单价”栏及“暂估合价”栏。
表-09
综合单价分析表
工程名称：广东以色列理工学院蒸汽管道改造项目 | [7 empty] | 标段： |  | 第 21 页 共 30 页
项目编码 |  | 030805003002 |  | 项目名称 | 不锈钢管件 |  |  |  | 计量单位 |  | 个 | 工程量 | 30
清单综合单价组成明细
定额编号 | 定额项目名称 | 定额 单位 | 数量 | 单价 |  |  |  |  | 合价
|  |  |  | 人工费 | 材料费 | 机具费 | 管理费 和利润 |  | 人工费 |  | 材料费 | 机具费 | 管理费 和利润
C8-5-104 | 低压 不锈钢管件(氩弧焊) 公称直径(mm以内) 25 | 10个 | 0.1 | 165.6 | 356.49 | 71.19 | 116.86 |  | 16.56 |  | 35.65 | 7.12 | 11.69
人工单价 |  | 小计 | [6 empty] | 16.56 |  | 35.65 | 7.12 | 11.69
|  | 未计价材料费 | [6 empty] | 32.96
清单项目综合单价 | [8 empty] | 71.01
材 料 费 明 细 | 主要材料名称、规格、型号 |  |  |  |  | 单位 | 数量 |  | 单价（元） |  | 合价（元） | 暂估单价 （元） | 暂估合价 （元）
| 不锈钢冲压弯头φ25 |  |  |  |  | 个 | 1 |  | 32.96 |  | 32.96
| 其他材料费 | [7 empty] | - |  | 2.69 | -
| 材料费小计 | [7 empty] | - |  | 35.65 | -
注：1.如不使用省级或行业建设主管部门发布的计价依据，可不填定额编码、名称等； 2.招标文件提供了暂估单价的材料，按暂估的单价填入表内“暂估单价”栏及“暂估合价”栏。
表-09
综合单价分析表
工程名称：广东以色列理工学院蒸汽管道改造项目 | [7 empty] | 标段： |  | 第 22 页 共 30 页
项目编码 |  | 031003009001 |  | 项目名称 | 不锈钢补偿器 |  |  |  | 计量单位 |  | 个 | 工程量 | 1
清单综合单价组成明细
定额编号 | 定额项目名称 | 定额 单位 | 数量 | 单价 |  |  |  |  | 合价
|  |  |  | 人工费 | 材料费 | 机具费 | 管理费 和利润 |  | 人工费 |  | 材料费 | 机具费 | 管理费 和利润
C8-5-4 | 低压 碳钢管件(螺纹连接) 公称直径(mm以内) 32 | 10个 | 0.1 | 142.91 | 270.98 | 2.13 | 71.58 |  | 14.29 |  | 27.1 | 0.21 | 7.16
人工单价 |  | 小计 | [6 empty] | 14.29 |  | 27.1 | 0.21 | 7.16
|  | 未计价材料费 | [6 empty] | 26.26
清单项目综合单价 | [8 empty] | 48.76
材 料 费 明 细 | 主要材料名称、规格、型号 |  |  |  |  | 单位 | 数量 |  | 单价（元） |  | 合价（元） | 暂估单价 （元） | 暂估合价 （元）
| 不锈钢补偿器DN32 |  |  |  |  | 个 | 1.01 |  | 26 |  | 26.26
| 其他材料费 | [7 empty] | - |  | 0.84 | -
| 材料费小计 | [7 empty] | - |  | 27.1 | -
注：1.如不使用省级或行业建设主管部门发布的计价依据，可不填定额编码、名称等； 2.招标文件提供了暂估单价的材料，按暂估的单价填入表内“暂估单价”栏及“暂估合价”栏。
表-09
综合单价分析表
工程名称：广东以色列理工学院蒸汽管道改造项目 | [7 empty] | 标段： |  | 第 23 页 共 30 页
项目编码 |  | 030805003003 |  | 项目名称 | 不锈钢管件 |  |  |  | 计量单位 |  | 个 | 工程量 | 3
清单综合单价组成明细
定额编号 | 定额项目名称 | 定额 单位 | 数量 | 单价 |  |  |  |  | 合价
|  |  |  | 人工费 | 材料费 | 机具费 | 管理费 和利润 |  | 人工费 |  | 材料费 | 机具费 | 管理费 和利润
C8-5-106 | 低压 不锈钢管件(氩弧焊) 公称直径(mm以内) 40 | 10个 | 0.1 | 257.93 | 480.75 | 115.12 | 184.1 |  | 25.79 |  | 48.08 | 11.51 | 18.41
人工单价 |  | 小计 | [6 empty] | 25.79 |  | 48.08 | 11.51 | 18.41
|  | 未计价材料费 | [6 empty] | 43.67
清单项目综合单价 | [8 empty] | 103.79
材 料 费 明 细 | 主要材料名称、规格、型号 |  |  |  |  | 单位 | 数量 |  | 单价（元） |  | 合价（元） | 暂估单价 （元） | 暂估合价 （元）
| 不锈钢大小头φ45 变 φ32 |  |  |  |  | 个 | 1 |  | 43.67 |  | 43.67
| 其他材料费 | [7 empty] | - |  | 4.41 | -
| 材料费小计 | [7 empty] | - |  | 48.08 | -
注：1.如不使用省级或行业建设主管部门发布的计价依据，可不填定额编码、名称等； 2.招标文件提供了暂估单价的材料，按暂估的单价填入表内“暂估单价”栏及“暂估合价”栏。
表-09
综合单价分析表
工程名称：广东以色列理工学院蒸汽管道改造项目 | [7 empty] | 标段： |  | 第 24 页 共 30 页
项目编码 |  | 030805003004 |  | 项目名称 | 不锈钢管件 |  |  |  | 计量单位 |  | 个 | 工程量 | 2
清单综合单价组成明细
定额编号 | 定额项目名称 | 定额 单位 | 数量 | 单价 |  |  |  |  | 合价
|  |  |  | 人工费 | 材料费 | 机具费 | 管理费 和利润 |  | 人工费 |  | 材料费 | 机具费 | 管理费 和利润
C8-5-106 | 低压 不锈钢管件(氩弧焊) 公称直径(mm以内) 40 | 10个 | 0.1 | 257.93 | 480.75 | 115.12 | 184.1 |  | 25.79 |  | 48.08 | 11.51 | 18.41
人工单价 |  | 小计 | [6 empty] | 25.79 |  | 48.08 | 11.51 | 18.41
|  | 未计价材料费 | [6 empty] | 43.67
清单项目综合单价 | [8 empty] | 103.79
材 料 费 明 细 | 主要材料名称、规格、型号 |  |  |  |  | 单位 | 数量 |  | 单价（元） |  | 合价（元） | 暂估单价 （元） | 暂估合价 （元）
| 不锈钢大小头φ45 变 φ25 |  |  |  |  | 个 | 1 |  | 43.67 |  | 43.67
| 其他材料费 | [7 empty] | - |  | 4.41 | -
| 材料费小计 | [7 empty] | - |  | 48.08 | -
注：1.如不使用省级或行业建设主管部门发布的计价依据，可不填定额编码、名称等； 2.招标文件提供了暂估单价的材料，按暂估的单价填入表内“暂估单价”栏及“暂估合价”栏。
表-09
综合单价分析表
工程名称：广东以色列理工学院蒸汽管道改造项目 | [7 empty] | 标段： |  | 第 25 页 共 30 页
项目编码 |  | 030815001001 |  | 项目名称 | 管架制作安装 |  |  |  | 计量单位 |  | 个 | 工程量 | 30
清单综合单价组成明细
定额编号 | 定额项目名称 | 定额 单位 | 数量 | 单价 |  |  |  |  | 合价
|  |  |  | 人工费 | 材料费 | 机具费 | 管理费 和利润 |  | 人工费 |  | 材料费 | 机具费 | 管理费 和利润
C8-15-1 | 管道支架制作安装 一般管架 | 100kg | 0.05 | 800.33 | 517.78 | 192.42 | 489.92 |  | 40.02 |  | 25.89 | 9.62 | 24.5
人工单价 |  | 小计 | [6 empty] | 40.02 |  | 25.89 | 9.62 | 24.5
|  | 未计价材料费 | [6 empty] | 19.75
清单项目综合单价 | [8 empty] | 100.02
材 料 费 明 细 | 主要材料名称、规格、型号 |  |  |  |  | 单位 | 数量 |  | 单价（元） |  | 合价（元） | 暂估单价 （元） | 暂估合价 （元）
| 50角钢支架 |  |  |  |  | kg | 5 |  | 3.95 |  | 19.75
| 其他材料费 | [7 empty] | - |  | 6.15 | -
| 材料费小计 | [7 empty] | - |  | 25.9 | -
注：1.如不使用省级或行业建设主管部门发布的计价依据，可不填定额编码、名称等； 2.招标文件提供了暂估单价的材料，按暂估的单价填入表内“暂估单价”栏及“暂估合价”栏。
表-09
综合单价分析表
工程名称：广东以色列理工学院蒸汽管道改造项目 | [7 empty] | 标段： |  | 第 26 页 共 30 页
项目编码 |  | 030413003001 |  | 项目名称 | 机械钻孔 |  |  |  | 计量单位 |  | 个 | 工程量 | 3
清单综合单价组成明细
定额编号 | 定额项目名称 | 定额 单位 | 数量 | 单价 |  |  |  |  | 合价
|  |  |  | 人工费 | 材料费 | 机具费 | 管理费 和利润 |  | 人工费 |  | 材料费 | 机具费 | 管理费 和利润
C4-13-25 | 机械钻孔(洞) 混凝土(孔径mm以内) φ65 | 个 | 1 | 22.44 |  | 4.86 | 13.31 |  | 22.44 |  |  | 4.86 | 13.31
人工单价 |  | 小计 | [6 empty] | 22.44 |  |  | 4.86 | 13.31
未计价材料费
清单项目综合单价 | [8 empty] | 40.61
材 料 费 明 细 | 主要材料名称、规格、型号 |  |  |  |  | 单位 | 数量 |  | 单价（元） |  | 合价（元） | 暂估单价 （元） | 暂估合价 （元）
注：1.如不使用省级或行业建设主管部门发布的计价依据，可不填定额编码、名称等； 2.招标文件提供了暂估单价的材料，按暂估的单价填入表内“暂估单价”栏及“暂估合价”栏。
表-09
综合单价分析表
工程名称：广东以色列理工学院蒸汽管道改造项目 | [7 empty] | 标段： |  | 第 27 页 共 30 页
项目编码 |  | 011606003001 |  | 项目名称 | 拆装600*600天花面板 |  |  |  | 计量单位 |  | m2 | 工程量 | 80
清单综合单价组成明细
定额编号 | 定额项目名称 | 定额 单位 | 数量 | 单价 |  |  |  |  | 合价
|  |  |  | 人工费 | 材料费 | 机具费 | 管理费 和利润 |  | 人工费 |  | 材料费 | 机具费 | 管理费 和利润
借A1-19-38 | 天棚饰面拆除 金属龙骨 其他装饰面 | 100m2 | 0.01 | 655.51 |  |  | 223.33 |  | 6.56 |  |  |  | 2.23
借A1-14-130 换 | 铝板面层 600×600 | 100m2 | 0.01 | 923.52 | 57.06 |  | 323.87 |  | 9.24 |  | 0.57 |  | 3.24
人工单价 |  | 小计 | [6 empty] | 15.8 |  | 0.57 |  | 5.47
未计价材料费
清单项目综合单价 | [8 empty] | 21.83
材 料 费 明 细 | 主要材料名称、规格、型号 |  |  |  |  | 单位 | 数量 |  | 单价（元） |  | 合价（元） | 暂估单价 （元） | 暂估合价 （元）
| 其他材料费 | [7 empty] | - |  | 0.57 | -
| 材料费小计 | [7 empty] | - |  | 0.57 | -
注：1.如不使用省级或行业建设主管部门发布的计价依据，可不填定额编码、名称等； 2.招标文件提供了暂估单价的材料，按暂估的单价填入表内“暂估单价”栏及“暂估合价”栏。
表-09
综合单价分析表
工程名称：广东以色列理工学院蒸汽管道改造项目 | [7 empty] | 标段： |  | 第 28 页 共 30 页
项目编码 |  | 011606003002 |  | 项目名称 | 拆装格栅天花 |  |  |  | 计量单位 |  | m2 | 工程量 | 200
清单综合单价组成明细
定额编号 | 定额项目名称 | 定额 单位 | 数量 | 单价 |  |  |  |  | 合价
|  |  |  | 人工费 | 材料费 | 机具费 | 管理费 和利润 |  | 人工费 |  | 材料费 | 机具费 | 管理费 和利润
借A1-19-38 | 天棚饰面拆除 金属龙骨 其他装饰面 | 100m2 | 0.01 | 655.51 |  |  | 223.33 |  | 6.56 |  |  |  | 2.23
借A1-14-207 换 | 铝合金格栅天栅 | 100m2 | 0.01 | 1077.3 | 153.53 |  | 377.81 |  | 10.77 |  | 1.54 |  | 3.78
人工单价 |  | 小计 | [6 empty] | 17.33 |  | 1.54 |  | 6.01
未计价材料费
清单项目综合单价 | [8 empty] | 24.87
材 料 费 明 细 | 主要材料名称、规格、型号 |  |  |  |  | 单位 | 数量 |  | 单价（元） |  | 合价（元） | 暂估单价 （元） | 暂估合价 （元）
| 其他材料费 | [7 empty] | - |  | 1.58 | -
| 材料费小计 | [7 empty] | - |  | 1.58 | -
注：1.如不使用省级或行业建设主管部门发布的计价依据，可不填定额编码、名称等； 2.招标文件提供了暂估单价的材料，按暂估的单价填入表内“暂估单价”栏及“暂估合价”栏。
表-09
综合单价分析表
工程名称：广东以色列理工学院蒸汽管道改造项目 | [7 empty] | 标段： |  | 第 29 页 共 30 页
项目编码 |  | 031302007001 |  | 项目名称 | 高层施工增加 |  |  |  | 计量单位 |  | 项 | 工程量 | 1
清单综合单价组成明细
定额编号 | 定额项目名称 | 定额 单位 | 数量 | 单价 |  |  |  |  | 合价
|  |  |  | 人工费 | 材料费 | 机具费 | 管理费 和利润 |  | 人工费 |  | 材料费 | 机具费 | 管理费 和利润
未计价材料费
清单项目综合单价
材 料 费 明 细 | 主要材料名称、规格、型号 |  |  |  |  | 单位 | 数量 |  | 单价（元） |  | 合价（元） | 暂估单价 （元） | 暂估合价 （元）
注：1.如不使用省级或行业建设主管部门发布的计价依据，可不填定额编码、名称等； 2.招标文件提供了暂估单价的材料，按暂估的单价填入表内“暂估单价”栏及“暂估合价”栏。
表-09
综合单价分析表
工程名称：广东以色列理工学院蒸汽管道改造项目 | [7 empty] | 标段： |  | 第 30 页 共 30 页
项目编码 |  | 031301017001 |  | 项目名称 | 脚手架搭拆费 |  |  |  | 计量单位 |  | 项 | 工程量 | 1
清单综合单价组成明细
定额编号 | 定额项目名称 | 定额 单位 | 数量 | 单价 |  |  |  |  | 合价
|  |  |  | 人工费 | 材料费 | 机具费 | 管理费 和利润 |  | 人工费 |  | 材料费 | 机具费 | 管理费 和利润
BM335 | 脚手架搭拆费(单独承担埋地管道工程除外)(工业管道工程) | 元 | 1 | 487.87 |  |  |  |  | 487.87
BM399 | 脚手架搭拆费(单独承担埋地管道工程除外)(给排水、采暖、燃气工程) | 元 | 1
人工单价 |  | 小计 | [6 empty] | 487.87
未计价材料费
清单项目综合单价 | [8 empty] | 487.87
材 料 费 明 细 | 主要材料名称、规格、型号 |  |  |  |  | 单位 | 数量 |  | 单价（元） |  | 合价（元） | 暂估单价 （元） | 暂估合价 （元）
| 其他材料费 | [7 empty] | - |  |  | -
| 材料费小计 | [7 empty] | - |  |  | -
注：1.如不使用省级或行业建设主管部门发布的计价依据，可不填定额编码、名称等； 2.招标文件提供了暂估单价的材料，按暂估的单价填入表内“暂估单价”栏及“暂估合价”栏。
表-09

## 表-11 总价措施项目清单与计价表
总价措施项目清单与计价表
工程名称：广东以色列理工学院蒸汽管道改造项目 | [5 empty] | 标段： |  | 第 1 页 共 2 页
序号 | 项目编码 | 项目名称 | 计算基础 | 费率 (%) | 金额 (元) |  | 调整 费率(%) |  | 调整后 金额(元) | 备注
1 | LSSGCSF00001 | 绿色施工安全防护措施费 | 分部分项人工费+分部分项机具费 | 35.77 | [5 empty] | 以分部分项的人工费与施工机具费之和为计算基础，费率35.77%
2 | 031301010001 | 安装与生产同时进行增加费用 | 分部分项人工费 | 0 | [5 empty] | 按人工费的10%计算
3 | 031301011001 | 在有害身体健康环境中施工增加费 | 分部分项人工费 | 0 | [5 empty] | 按人工费的10%计算
4 | TSSGBWZJF001 | 在地下（暗）室、设备及大口径管道内等特殊施工部位进行施工增加费 |  | 30 | [5 empty] | 按该部分人工费的30%计算
5 | 粤031302008001 | 赶工措施费 | 分部分项人工费+分部分项机具费 | 0 | [5 empty] | 赶工措施费=（1-δ）*分部分项（人工费+施工机具费）*0.344 （0.8≤δ＜1 式中：δ=合同工期/定额工期）
6 | 031302002001 | 夜间施工增加费 |  | 20 | [5 empty] | 按其夜间施工项目人工费的20%计算
7 | JTGRSGZJF001 | 交通干扰工程施工增加费 |  | 10 | [5 empty] | 按在市政道路上施工项目人工费的10%计算
8 | 粤031302009001 | 文明工地增加费 | 分部分项人工费+分部分项机具费 | 0 | [5 empty] | 以分部分项的人工费与施工机具费之和为计算基础；市级文明工地1.00%；省级文明工地2.00%
9 | DXGXJCJXF001 | 地下管线交叉降效费 | [7 empty] | 按实际发生或经批准的施工方案计
编制人（造价人员）： | [5 empty] | 复核人（造价工程师）：
表-11
总价措施项目清单与计价表
工程名称：广东以色列理工学院蒸汽管道改造项目 | [5 empty] | 标段： |  | 第 2 页 共 2 页
序号 | 项目编码 | 项目名称 | 计算基础 | 费率 (%) | 金额 (元) |  | 调整 费率(%) |  | 调整后 金额(元) | 备注
算
10 | QTFY00000001 | 其他费用 | [7 empty] | 按实际发生或经批准的施工组织设计方案计算
合 计
编制人（造价人员）： | [5 empty] | 复核人（造价工程师）：
表-11

## 表-12 其他项目清单与计价汇总表
其他项目清单与计价汇总表
工程名称：广东以色列理工学院蒸汽管道改造项目 |  |  | 标段： |  | 第 1 页 共 1 页
序号 | 项目名称 | 金额（元） |  | 结算金额（元） |  | 备注
1 | 暂列金额 |  |  |  |  | 明细详见表-12-1
2 | 暂估价
2.1 | 材料暂估价 | — |  |  |  | 明细详见表-12-2
2.2 | 专业工程暂估价 |  |  |  |  | 明细详见表-12-3
3 | 计日工 |  |  |  |  | 明细详见表-12-4
4 | 总承包服务费 |  |  |  |  | 明细详见表-12-5
5 | 预算包干费
6 | 工程优质费
7 | 概算幅度差
8 | 现场签证费用
9 | 索赔费用
10 | 其他费用
| 合 计 |  |  |  |  | —
注：材料（工程设备）暂估单价进入清单项目综合单价，此处不汇总。
表—12

## 表-13 规费、税金项目清单与计价表
规费、税金项目清单与计价表
工程名称：广东以色列理工学院蒸汽管道改造项目 |  |  | 标段： |  |  | 第 1 页 共 1 页
序号 | 项目名称 | 计算基础 |  | 计算基数 | 计算费率 (%) |  | 金额(元)
1 | 增值税销项税额 | 分部分项合计+措施合计+其他项目 |  |  | 9
合 计
编制人（造价人员）： |  |  | 复核人（造价工程师）：
表—13