## 说明
预 算 说 明
一、暖通
1、排风工程
1.1、R708房间排风，对接房间内原有排风主管道。
2、新风工程
2.1、对接房间内原有新风主管道。
3、自控及变风量工程
3.1、变风量界面：房间流量差控制。密闭阀控制系统。
二、水电工程
1、电气工程
1.1、R708房间配电箱及电箱后端配电。
1.2、不含房间电箱进线。
2、给排水工程
1、本概算依据客户提供平面图上用水点位。
2、实验室R708给给排水接入现有水管井内供水管网。
3、R708给水管从本房间天花位置走管，下接至各用水点，排水管在下一层天花内走管，穿楼板孔至各用水点。
4、不含消防水管、喷淋头的改造
三、气路工程
1、本预算依据甲方提供平面图上标注的用气点位。
2、气路管道采用不锈钢316材质。
3、R708、R813房间设置氢气泄露报警装置。
四、纯水
1、本预算依据甲方提供平面图上标注纯水点位。
2、纯水管道采用不锈钢316材质
五、实验室家具
3、包括中央台、边台、试剂架、天平台、吊柜、万向罩、PP药品柜、气瓶柜。
6、不含通风柜、紧急淋浴器等，不含冰箱、仪器设备、办公家具等。

## 汇总
工程报价汇总表
建设单位：广东以色列理工学院
工程名称：广东以色列理工学院科研楼实验室R708建设及R813改造项目
序号 | 单位工程名称 | 金额（元）
1 | R708实验室建设部分
2 | R813实验室新增改造部分
3 | 暂列金
合计

## R708报价汇总表
工程报价汇总表
建设单位：广东以色列理工学院
工程名称：广东以色列理工学院科研楼实验室R708建设及R813改造项目
序号 | 单位工程名称 | 金额（元）
1 | 科研楼R708实验室建设项目——暖通
2 | 科研楼R708实验室建设项目——水电
3 | 科研楼R708实验室建设项目——气路
4 | 科研楼R708实验室建设项目——纯水
5 | 科研楼R708实验室建设项目——实验家具
合计

## R708暖通
分部分项工程和单价措施项目清单与计价表
工程名称：科研楼R708实验室建设项目——暖通
序号 | 项目名称 | 项目特征描述 | 计量单位 | 工程量 | 金额（元）
[5 empty] | 综合单价 | 综合合价
R708
34 | PP通风管道 | 1.塑料矩形风管制作安装 长边长×壁厚(mm) ≤500×4 | m2 | 12
35 | PP通风管道 | 1.塑料矩形风管制作安装 长边长×壁厚(12mm) | m2 | 20
36 | 保温 橡塑保温棉 δ=15mm | 1.发泡橡塑保温板安装 通风管道 厚度(mm以内/层) 20 | m2 | 15.6
37 | 手动调风阀 500*250 | 1.PP 调节阀安装 圆、方形风管蝶阀 周长(mm以内) 1600 | 个 | 1
38 | 电控阀500*250 | 1.PP 调节阀安装 圆、方形风管蝶阀 周长(mm以内) 1600 | 个 | 1
39 | 定风量阀400*250 （排风） | 1.碳钢 调节阀安装 圆、方形风管蝶阀 周长(mm以内) 1600 | 个 | 1
| 定风量阀500*250 （排风） | 1.碳钢 调节阀安装 圆、方形风管蝶阀 周长(mm以内) 1600 | 个 | 1
40 | 双层百页铝合金风口500*500 |  | 个 | 1
44 | 保温 橡塑保温棉 δ=30mm | 1.发泡橡塑保温板安装 通风管道 厚度(mm以内/层) 30 | m2 | 30
45 | 镀锌钢板通风管道 | 1.镀锌薄钢板矩形净化风管(δ=1.2mm以内咬口)制作安装 长边长(mm) ≤1000 | m2 | 26.82
46 | 电动调风阀镀锌400*250（新风） | 1.碳钢 调节阀安装 圆、方形风管蝶阀 周长(mm以内) 1600 （含执行器） | 个 | 1
47 | 铝合金侧送风双层百叶风口 外尺寸400*400 |  | 个 | 1
50 | KBG20线管 | 1.镀锌电线管砖、混凝土结构明配 公称直径(mm以内) 20 | m | 154.8
51 | RVVP-4*1.0 | 1.硬绝缘导线管内穿线 导线截面(mm2以内) 1 | m | 66
52 | 变风量阀控制器 PF-VAV（内含变风量阀） | 1.变风量控制器（内含变风量阀） | 台 | 1
53 | 远程显示操作面板（明装） |  | 台 | 1
54 | 流量监测站（0..100PA） |  | 个 | 1
55 | 镀锌包胶软管 DN20 | 1.镀锌软管， 公称直径(mm以内) 20 | 米 | 30.96
56 | 护套信号线 RVV 3*1.0MM2 | 1.软绝缘导线管内穿线 导线截面(mm2以内) 1 | m | 46.8
57 | 护套信号线 RVV 3*1.5MM2 | 1.软绝缘导线管内穿线 导线截面(mm3以内) 1 | m | 12
58 | 护套信号线 RVV 2*1MM2 | 1.软绝缘导线管内穿线 导线截面(mm2以内) 1 | m | 32.4
59 | 新风双风压管（R400） |  | 个 | 1
60 | 排风双风压管（R500） |  | 个 | 1
61 | 中间继电器（含底座） |  | 个 | 1
62 | 联动开关 86型 |  | 个 | 1
63 | VPB电箱箱体 400*300*250 |  | 套 | 1
64 | 变压器 NDK(BK)-200 |  | 个 | 1
65 | 执行器227CS-024-05E |  | 个 | 1
66 | 墙体开槽埋管并修复 |  | 米 | 1
小计
措施费
税金9%
合计

## R708水电工程
分部分项工程和单价措施项目清单与计价表
工程名称：科研楼R708实验室建设项目——水电
序号 | 项目名称 | 项目特征描述 | 计量单位 | 工程量 | 金额（元）
[5 empty] | 综合单价 | 综合合价
R708
电气
1 | 配电箱 | 1.成套配电箱安装 悬挂式(半周长m以内) 0.5 | 台 | 1
2 | 明装空气开关箱外壳 |  | 个 | 1
3 | C65N-D型断路器D20A/3P |  | 个 | 1
4 | LED 灯盘1200*300 | 1.方型吸顶灯安装 矩型罩 其他LED灯具安装（除嵌入式LED射灯和筒灯外） 人工*0.9 | 套 | 6
5 | LED 灯盘1200*300 | 1.方型吸顶灯安装（带蓄电池） 矩型罩 其他LED灯具安装（除嵌入式LED射灯和筒灯外） 人工*0.9 | 套 | 6
6 | 三位开关 | 1.照明开关安装 扳式暗开关(单控) 三联 | 个 | 1
7 | 双位开关 | 1.照明开关安装 扳式暗开关(单控) 双联 | 个 | 1
8 | 墙插10A | 1.单相明插座安装 单相(A以下) 16 保险盒安装(保险盒材价另计) 人工*1.2 | 个 | 12
9 | 墙插16A | 1.单相明插座安装 单相(A以下) 16 保险盒安装(保险盒材价另计) 人工*1.2 | 个 | 15
10 | 配管MT-19 | 1.镀锌电线管砖、混凝土结构暗配 公称直径(mm以内) 20 | m | 54
11 | MT25 | 1.镀锌电线管砖、混凝土结构暗配 公称直径(mm以内) 25 | m | 4.8
12 | MT50 | 1.镀锌电线管砖、混凝土结构暗配 公称直径(mm以内) 50 | m | 14.4
13 | 电力电缆WDZ-YJE-3*4 | 1.铜芯电力电缆敷设 电缆(截面mm2以下) 10 6mm2以下电力电缆敷设 单价*0.6 | m | 266.4
14 | 电力电缆WDZ-YJE-5*4 | 1.铜芯电力电缆敷设 电缆(截面mm2以下) 10 6mm2以下电力电缆敷设 单价*0.6 实际电缆芯数(芯):5 | M | 20.4
15 | 配线WDZ-BYJ-2.5mm2 | 1.硬绝缘导线管内穿线 导线截面(mm2以内) 2.5 | m | 194.4
16 | 电力电缆 YJV 5*10mm2 | 1.铜芯电力电缆敷设 电缆(截面mm2以下) 10 10mm2以下电力电缆敷设 单价*0.6 实际电缆芯数(芯):5 | M | 80
17 | 50*50镀锌线槽 | 1.金属线槽安装 宽+高(mm以内) 120 | m | 24
18 | 100*50镀锌线槽 | 1.金属线槽安装 宽+高(mm以内) 150 | m | 16.8
19 | 镀锌包胶软管 DN20 |  | m | 91.2
20 | 内墙体开孔（线管）及修补 小于D315mm |  | 个 | 1
给排水
21 | 304不锈钢水管DN15 | 1.给排水管道 室内不锈钢管(螺纹连接) 公称直径(mm以内) 15 2.管道消毒、冲洗 公称直径(mm以内) 15 | M | 25
22 | 304不锈钢水管DN25 | 1.给排水管道 室内不锈钢管(螺纹连接) 公称直径(mm以内) 25 | M | 4
23 | 不锈钢304截止阀DN15 |  | 个 | 2
24 | 不锈钢304截止阀DN25 |  | 个 | 1
25 | 不锈钢304变径直接DN25-DN15 |  | 个 | 1
26 | PVC-C De50 | 1.给排水管道 室内塑料排水管(粘接) 公称外径(mm以内) 50 | M | 15
27 | 不锈钢304圆形地漏 | 1.地漏安装 公称直径(mm以内) 50 | 个 | 1
28 | 墙体开孔及封堵（<φ60） |  | 个 | 1
29 | 墙体开孔及封堵（φ70--150） |  | 个 | 1
30 | 楼板开孔及封堵（<φ60） |  | 个 | 2
31 | 楼板开孔及封堵（φ70--150） |  | 个 | 2
32 | 防火圈D50 |  | 个 | 3
33 | 防火圈D75 |  | 个 | 2
34 | 防火圈D110 |  | 个 | 1
35 | 套管DN50*200 |  | 个 | 3
36 | 套管DN75*200 |  | 个 | 2
37 | 套管DN110 |  | 个 | 1
小计
措施费
税金9%
合计

## R708气路工程
分部分项工程和单价措施项目清单与计价表
工程名称：科研楼R708实验室建设项目——气路
序号 | 项目名称 | 项目特征描述 | 计量单位 | 工程量 | 金额（元）
[5 empty] | 综合单价 | 综合合价
R708
2 | 低压不锈钢管 | 1.低压 不锈钢管(氩弧焊) 公称直径(mm以内) 15 超低碳不锈钢管 人工*1.15,机械*1.15 2.低中压管道泄漏性试验 公称直径(mm以内) 50 3.蒸汽吹扫 公称直径(mm以内) 50 换为【氮气】 | m | 120
3 | 二级减压阀 0-1.6Mpa | 1.低压 调节阀门 公称直径(mm以内) 20 0-1.6Mpa | 个 | 4
4 | 球阀 | 1.低压 调节阀门 公称直径(mm以内) 20 | 个 | 10
5 | 球阀 | 1.高压 调节阀门 公称直径(mm以内) 20 | 个 | 2
6 | 卡套接头 | 1.卡套式阀门 | 个 | 12
7 | 末端球阀固定底板 | 墙壁底板（二位） | 个 | 4
8 | 末端球阀固定底板 | 墙壁底板（一位） | 个 | 4
9 | 壁式单口气体考克SAN23102--压缩空气 |  | 个 | 1
10 | 壁式单口气体考克SAN23102--二氧化碳 |  | 个 | 1
11 | 壁式单口气体考克SAN23102--氩气 |  | 个 | 1
12 | 壁式单口气体考克SAN23102--氮气 |  | 个 | 1
13 | 高压不锈钢软管（带钢瓶接头）316L 1/2" L=1500mm |  | 条 | 4
14 | 管道焊接直通、三通、弯头、变径等管道配件 |  | 批 | 1
15 | 气体泄漏报警器 |  | 个 | 1
16 | 气体泄漏报探头（氢气） |  | 个 | 2
小计
措施费
税金9%
合计

## R708纯水
分部分项工程和单价措施项目清单与计价表
工程名称：科研楼R708实验室建设项目——纯水
序号 | 项目名称 | 项目特征描述 | 计量单位 | 工程量 | 金额（元）
[5 empty] | 综合单价 | 综合合价
R708
1 | AISI316不锈钢管 | 1.规格:DN20 2.壁厚:1.5mm 3.端面:焊接 4.压力试验、吹扫、清洗设计要求：空气吹扫、管道液压测验 | m | 20
2 | 手动球阀DN20 | 1.螺纹法兰阀安装 公称直径(mm以内) 20  | 个 | 3
3 | AISI316不锈钢管道辅材（含三通、弯头、变径等各类接头，关卡等各类配件） |  | 项 | 1
小计
措施费
税金9%
合计

## R708实验家具
分部分项工程和单价措施项目清单与计价表
工程名称：科研楼R708实验室建设项目——实验家具
序号 | 项目名称 | 项目特征描述 | 计量单位 | 工程量 | 金额（元）
[5 empty] | 综合单价 | 综合合价
R708
1 | 固定边台 3750L*900W*850H | 理化板台面，厚16mm，倒圆角，钢制美式活动柜体，1.2mm厚冷轧钢板，表面环氧树脂喷涂，工厂开孔并封边（直径10cm以内）5个 | 台 | 1
2 | 固定边台 6700L*900W*850H | 理化板台面，厚16mm，倒圆角，钢制美式活动柜体，1.2mm厚冷轧钢板，表面环氧树脂喷涂，工厂开孔并封边（直径10cm以内）5个 | 台 | 1
3 | 可移动边台 2000L*900W*850H | 理化板台面，厚16mm，倒圆角，钢制美式活动柜体，1.2mm厚冷轧钢板，表面环氧树脂喷涂，工厂开孔并封边（直径10cm以内）5个 | 台 | 1
4 | 固定边台 1800L*900W*850H | 理化板台面，厚16mm，倒圆角，钢制美式活动柜体，1.2mm厚冷轧钢板，表面环氧树脂喷涂，工厂开孔并封边（直径10cm以内）5个 按通风柜尺寸另测量 | 台 | 1
5 | 中央台 6000L*900W*850H | 理化板台面，厚16mm，倒圆角，钢制美式活动柜体，1.2mm厚冷轧钢板，表面环氧树脂喷涂，工厂开孔并封边（直径10cm以内）5个 | 台 | 1
6 | 边台角型功能柱400*150*1900 | 钢制，内部分成三档，正面可拆卸 | 台 | 1
7 | 台式三嘴鹅颈水龙头 | 陶瓷阀芯，PP旋钮 | 套 | 1
8 | 纯水水龙头 | 全塑料阀芯，PP旋钮 | 套 | 1
9 | 德式中央试剂架 L*400*800MM | 规格型号：L*300*800mm，三角形钢制立柱，8mm厚钢化玻璃层板（双层），高度可调 | 米 | 6
10 | PP材料水盆 | 耐腐蚀，550*450*310mm，带存水器 | 套 | 1
11 | 滴水架 | 单面，带背板，高密度PP | 套 | 1
12 | 双口洗眼器 |  | 套 | 1
13 | 天平台 1500*900*850 |  | 台 | 2
14 | 上水配件(实验台） |  | 套 | 3
15 | 上下水配件（实验台) |  | 套 | 2
16 | 甲供通风柜安装对接 |  | 套 | 1
17 | 小厨宝 5L 品牌：美的 |  | 套 | 1
18 | 气瓶固定架 |  | 套 | 5
19 | 防火化学品柜 | 单门 90分钟 EN耐火安全 储存柜 | 台 | 1
20 | 象鼻式万向罩 MX1100（FUMEX) |  | 套 | 10
21 | 万向排风罩底座（铝合金）1760mm（4260） |  | 套 | 10
22 | 工业插座 |  | 套 | 2
23 | 86型标准电源插座 | 220V/16A，三孔（含电线、PVC线管) | 套 | 25
24 | 86型五孔电源插座 | 220V/10A（含电线、PVC线管) | 套 | 22
25 | 86型单口网络插座 | 86型单口网络插座（六类） | 套 | 4
26 | 挂衣架 |  | 套 | 1
小计
措施费
税金9%
合计

## R813报价
广东以色列理工学院科研楼实验室R813改造项目
序号 | 项目名称 | 单位 | 数量 | 单价（元） | 总价（元） | 备注
气路 | 低压不锈钢管 | 米 | 50
| 二级减压阀 0-1.6Mpa | 个 | 1
| 球阀 | 个 | 3
| 卡套接头 | 个 | 3
| 管夹 | 个 | 20
| 双侧式半自动切换面板(不带电接点压力表) 20MPa/1.6MPa,10m3/H输入/吹扫阀,1/4"Genlok,1/4(3/8") | 个 | 1
| 气体泄漏报警器 | 个 | 1
| 气体泄漏报探头（氢气） | 个 | 1
| 辅助安装材料、工费 | 项 | 1
小计
| 施工区域设备防护、卫生清洁、文明施工、保险费 | 项 | 1
小计
| 税费 | 项 | 9%
总计