## 表-04 单位工程招标控制价汇总表
单位工程招标控制价汇总表
工程名称：实验室R402,R406和R602独立供气项目 |  |  | 标段： | 第 1 页 共 1 页
序号 | 汇总内容 | 金额:(元) |  |  | 其中：暂估价(元)
1 | 分部分项合计
1.1 | R402
1.2 | R406
1.3 | R602
2 | 措施合计
2.1 | 绿色施工安全防护措施费
2.2 | 其他措施费
3 | 其他项目 |  |  |  | －
3.1 | 暂列金额
3.2 | 暂估价
3.3 | 计日工
3.4 | 总承包服务费
3.5 | 预算包干费
3.6 | 工程优质费
3.7 | 概算幅度差
3.8 | 索赔费用
3.9 | 现场签证费用
3.10 | 其他费用
4 | 税前工程造价
5 | 增值税销项税额 |  |  |  | －
6 | 总造价
7 | 人工费
招标控制价合计=1+2+3+5 |  |  |  |  | 0.00
注：本表适用于单位工程招标控制价或投标报价的汇总，如无单位工程划分，单项工程也使用本表汇总
表—04

## 表-08 分部分项工程和单价措施项目清单与计价表
分部分项工程和单价措施项目清单与计价表
工程名称：实验室R402,R406和R602独立供气项目 |  |  |  | 标段： |  |  |  | 第 1 页 共 7 页
序号 | 项目编码 | 项目名称 | 项目特征描述 |  | 计量单位 | 工程量 | 金额（元）
[7 empty] | 综合单价 |  | 综合合价 | 其中
暂估价
R402
气路
1 | 030801006001 | 低压不锈钢管 | 1.材质:BA 级，SS316L不锈钢 2.规格:DN15 3.焊接方法:氩弧焊 4.压力试验、吹扫与清洗设计要求:气压实验、空气吹扫 5.脱脂设计要求:脱油脱脂处理 |  | m | 110
2 | 030807002001 | 二级减压阀 | 1.名称:二级减压阀 2.材质:316L不锈钢 3.型号、规格:DN15，1.61.6Mpa 4.连接形式:螺纹连接 |  | 个 | 5
3 | 030807002002 | 不锈钢球阀 | 1.名称:不锈钢球阀 2.材质:316L 3.型号、规格:DN15 4.连接形式:螺纹连接 |  | 个 | 18
4 | 030804003001 | 卡套接头 | 1.材质:316L，不锈钢 2.规格:DN15 3.焊接方法:氩弧焊 |  | 个 | 36
5 | 030804003002 | 管夹 | 1.名称:管夹 2.规格:DN15 |  | 个 | 70
6 | 030815001001 | 管架制作安装 | 1.管架形式:一般管架 |  | kg | 50
7 | 030807001001 | 单向阀 | 1.名称:单向阀 2.型号、规格:DN15 3.连接形式:螺纹连接 |  | 个 | 6
8 | 030807001002 | 隔膜阀 | 1.名称:隔膜阀 2.型号、规格:DN15 3.连接形式:螺纹连接 |  | 个 | 4
9 | 030807004001 | 电磁阀 | 1.名称:电磁阀 2.型号、规格:DN15 3.连接形式:螺纹连接 |  | 个 | 3
10 | 030807001003 | 不锈钢回火防止器 | 1.名称:不锈钢回火防止器 2.型号、规格:DN15 3.连接形式:螺纹连接 |  | 个 | 5
本页小计
注：为计取规费等的使用，可在表中增设其中：“定额人工费”。
表—08
分部分项工程和单价措施项目清单与计价表
工程名称：实验室R402,R406和R602独立供气项目 |  |  |  | 标段： |  |  |  | 第 2 页 共 7 页
序号 | 项目编码 | 项目名称 | 项目特征描述 |  | 计量单位 | 工程量 | 金额（元）
[7 empty] | 综合单价 |  | 综合合价 | 其中
暂估价
11 | 030804003003 | 不锈钢三通 | 1.材质:316L，不锈钢 2.规格:DN15 3.焊接方法:氩弧焊 |  | 个 | 4
12 | 030804003004 | 不锈钢弯头 | 1.材质:316L，不锈钢 2.规格:DN15 3.焊接方法:氩弧焊 |  | 个 | 25
13 | 030804003005 | 不锈钢直接 | 1.材质:316L，不锈钢 2.规格:DN15 3.焊接方法:氩弧焊 |  | 个 | 20
14 | 031008004001 | 气体汇流排 | 1.型号、规格:气体汇流排 |  | 组 | 3
15 | 030904012001 | 气体泄漏报警器(一拖五) | 1.名称:气体泄漏报警器(一拖五) |  | 台 | 1
16 | 030904001001 | 气体泄漏报探头（可燃） | 1.名称:气体泄漏报探头（可燃） |  | 个 | 5
17 | 030411004001 | 配线 RVVP-5*1 | 1.名称:管内穿线 2.规格:RVVP-5*1 |  | m | 60
18 | 030411004002 | 配线 WDZ-BYJ-2.5mm2 | 1.名称:管内穿线 2.规格:WDZ-BYJ-2.5mm2 |  | m | 200
19 | 030411001001 | 配管 DN20 | 1.名称:紧定式镀锌电线管 2.规格:DN20 3.配置形式:明配 |  | m | 30
排风
20 | 030702005001 | PP通风管道 DN250 | 1.名称:聚丙烯排风管 2.形状:圆型 3.规格:DN250 |  | m | 18
21 | 030702005002 | PP通风管道 DN160 | 1.名称:聚丙烯排风管 2.形状:圆型 3.规格:DN160 |  | m | 6
22 | 030702005003 | PP通风管道 DN110 | 1.名称:聚丙烯排风管 2.形状:圆型 3.规格:DN110 |  | m | 12
23 | 031003001001 | 调节阀 DN110 | 1.类型:调节阀 2.规格、压力等级:DN110 |  | 个 | 3
24 | 030703005001 | 止回阀 DN250 | 1.名称:止回阀 2.规格:DN250 |  | 个 | 1
25 | 030404033001 | 防爆风机 | 1.名称:防爆风机 |  | 台 | 2
26 | 010807003001 | 百叶 | 1.名称:百叶 |  | 个 | 1
本页小计
注：为计取规费等的使用，可在表中增设其中：“定额人工费”。
表—08
分部分项工程和单价措施项目清单与计价表
工程名称：实验室R402,R406和R602独立供气项目 |  |  |  | 标段： |  |  |  | 第 3 页 共 7 页
序号 | 项目编码 | 项目名称 | 项目特征描述 |  | 计量单位 | 工程量 | 金额（元）
[7 empty] | 综合单价 |  | 综合合价 | 其中
暂估价
27 | 030413003001 | 打洞及修复 | 1.名称:打洞及修复 |  | 个 | 3
28 | 030411004003 | 配线 WDZ-BYJ-2.5mm2 | 1.名称:管内穿线 2.规格:WDZ-BYJ-2.5mm2 |  | m | 80
29 | 030411001002 | 配管 DN20 | 1.名称:紧定式镀锌电线管 2.规格:DN20 3.配置形式:明配 |  | m | 20
R406
气路
30 | 030801006002 | 低压不锈钢管 | 1.材质:BA 级，SS316L不锈钢 2.规格:DN15 3.焊接方法:氩弧焊 4.压力试验、吹扫与清洗设计要求:气压实验、空气吹扫 5.脱脂设计要求:脱油脱脂处理 |  | m | 32
31 | 030807002003 | 二级减压阀 | 1.名称:二级减压阀 2.材质:316L不锈钢 3.型号、规格:DN15，1.61.6Mpa 4.连接形式:螺纹连接 |  | 个 | 1
32 | 030807002004 | 不锈钢球阀 | 1.名称:不锈钢球阀 2.材质:316L 3.型号、规格:DN15 4.连接形式:螺纹连接 |  | 个 | 2
33 | 030804003006 | 卡套接头 | 1.材质:316L，不锈钢 2.规格:DN15 3.焊接方法:氩弧焊 |  | 个 | 6
34 | 030804003007 | 管夹 | 1.名称:管夹 2.规格:DN15 |  | 个 | 12
35 | 030815001002 | 管架制作安装 | 1.管架形式:一般管架 |  | kg | 11
36 | 030807001004 | 单向阀 | 1.名称:单向阀 2.型号、规格:DN15 3.连接形式:螺纹连接 |  | 个 | 1
37 | 030807001005 | 隔膜阀 | 1.名称:隔膜阀 2.型号、规格:DN15 3.连接形式:螺纹连接 |  | 个 | 2
本页小计
注：为计取规费等的使用，可在表中增设其中：“定额人工费”。
表—08
分部分项工程和单价措施项目清单与计价表
工程名称：实验室R402,R406和R602独立供气项目 |  |  |  | 标段： |  |  |  | 第 4 页 共 7 页
序号 | 项目编码 | 项目名称 | 项目特征描述 |  | 计量单位 | 工程量 | 金额（元）
[7 empty] | 综合单价 |  | 综合合价 | 其中
暂估价
38 | 030807004002 | 电磁阀 | 1.名称:电磁阀 2.型号、规格:DN15 3.连接形式:螺纹连接 |  | 个 | 1
39 | 030807001006 | 不锈钢回火防止器 | 1.名称:不锈钢回火防止器 2.型号、规格:DN15 3.连接形式:螺纹连接 |  | 个 | 1
40 | 030804003009 | 不锈钢弯头 | 1.材质:316L，不锈钢 2.规格:DN15 3.焊接方法:氩弧焊 |  | 个 | 10
41 | 030804003010 | 不锈钢直接 | 1.材质:316L，不锈钢 2.规格:DN15 3.焊接方法:氩弧焊 |  | 个 | 9
42 | 031008004002 | 气体汇流排 | 1.型号、规格:气体汇流排 |  | 组 | 1
43 | 031003010001 | 高压不锈钢软管（带钢瓶接头） | 1.名称:高压不锈钢软管（带钢瓶接头） 2.规格:316L 1/2" L=1500mm |  | 个 | 1
44 | 030904012002 | 气体泄漏报警器(一拖二) | 1.名称:气体泄漏报警器(一拖二) |  | 台 | 1
45 | 030904001002 | 气体泄漏报探头（可燃） | 1.名称:气体泄漏报探头（可燃） |  | 个 | 2
46 | 030411004004 | 配线 RVVP-5*1 | 1.名称:管内穿线 2.规格:RVVP-5*1 |  | m | 40
47 | 030411004005 | 配线 WDZ-BYJ-2.5mm2 | 1.名称:管内穿线 2.规格:WDZ-BYJ-2.5mm2 |  | m | 120
48 | 030411001003 | 配管 DN20 | 1.名称:紧定式镀锌电线管 2.规格:DN20 3.配置形式:明配 |  | m | 30
排风
49 | 030702005006 | PP通风管道 DN110 | 1.名称:聚丙烯排风管 2.形状:圆型 3.规格:DN110 |  | m | 12
50 | 031003001002 | 调节阀 DN110 | 1.类型:调节阀 2.规格、压力等级:DN110 |  | 个 | 1
51 | 030404033002 | 防爆风机 | 1.名称:防爆风机 |  | 台 | 1
52 | 030413003002 | 打洞及修复 | 1.名称:打洞及修复 |  | 个 | 2
本页小计
注：为计取规费等的使用，可在表中增设其中：“定额人工费”。
表—08
分部分项工程和单价措施项目清单与计价表
工程名称：实验室R402,R406和R602独立供气项目 |  |  |  | 标段： |  |  |  | 第 5 页 共 7 页
序号 | 项目编码 | 项目名称 | 项目特征描述 |  | 计量单位 | 工程量 | 金额（元）
[7 empty] | 综合单价 |  | 综合合价 | 其中
暂估价
53 | 030411004006 | 配线 WDZ-BYJ-2.5mm2 | 1.名称:管内穿线 2.规格:WDZ-BYJ-2.5mm2 |  | m | 100
54 | 030411001004 | 配管 DN20 | 1.名称:紧定式镀锌电线管 2.规格:DN20 3.配置形式:明配 |  | m | 25
R602
气路
55 | 030801006003 | 低压不锈钢管 | 1.材质:BA 级，SS316L不锈钢 2.规格:DN15 3.焊接方法:氩弧焊 4.压力试验、吹扫与清洗设计要求:气压实验、空气吹扫 5.脱脂设计要求:脱油脱脂处理 |  | m | 20
56 | 030807002005 | 二级减压阀 | 1.名称:二级减压阀 2.材质:316L不锈钢 3.型号、规格:DN15，1.61.6Mpa 4.连接形式:螺纹连接 |  | 个 | 1
57 | 030807002006 | 不锈钢球阀 | 1.名称:不锈钢球阀 2.材质:316L 3.型号、规格:DN15 4.连接形式:螺纹连接 |  | 个 | 2
58 | 030804003011 | 卡套接头 | 1.材质:316L，不锈钢 2.规格:DN15 3.焊接方法:氩弧焊 |  | 个 | 8
59 | 030804003012 | 管夹 | 1.名称:管夹 2.规格:DN15 |  | 个 | 20
60 | 030815001003 | 管架制作安装 | 1.管架形式:一般管架 |  | kg | 5
61 | 030807001007 | 单向阀 | 1.名称:单向阀 2.型号、规格:DN15 3.连接形式:螺纹连接 |  | 个 | 4
62 | 030807001008 | 隔膜阀 | 1.名称:隔膜阀 2.型号、规格:DN15 3.连接形式:螺纹连接 |  | 个 | 2
本页小计
注：为计取规费等的使用，可在表中增设其中：“定额人工费”。
表—08
分部分项工程和单价措施项目清单与计价表
工程名称：实验室R402,R406和R602独立供气项目 |  |  |  | 标段： |  |  |  | 第 6 页 共 7 页
序号 | 项目编码 | 项目名称 | 项目特征描述 |  | 计量单位 | 工程量 | 金额（元）
[7 empty] | 综合单价 |  | 综合合价 | 其中
暂估价
63 | 030807004003 | 电磁阀 | 1.名称:电磁阀 2.型号、规格:DN15 3.连接形式:螺纹连接 |  | 个 | 1
64 | 030807001009 | 不锈钢回火防止器 | 1.名称:不锈钢回火防止器 2.型号、规格:DN15 3.连接形式:螺纹连接 |  | 个 | 2
65 | 030804003014 | 不锈钢弯头 | 1.材质:316L，不锈钢 2.规格:DN15 3.焊接方法:氩弧焊 |  | 个 | 10
66 | 030804003015 | 不锈钢直接 | 1.材质:316L，不锈钢 2.规格:DN15 3.焊接方法:氩弧焊 |  | 个 | 9
67 | 031008004003 | 气体汇流排 | 1.型号、规格:气体汇流排 |  | 组 | 1
68 | 031003010002 | 高压不锈钢软管（带钢瓶接头） | 1.名称:高压不锈钢软管（带钢瓶接头） 2.规格:316L 1/2" L=1500mm |  | 个 | 1
69 | 030904012003 | 气体泄漏报警器(一拖二) | 1.名称:气体泄漏报警器(一拖二) |  | 台 | 1
70 | 030904001003 | 气体泄漏报探头（可燃） | 1.名称:气体泄漏报探头（可燃） |  | 个 | 2
71 | 030411004007 | 配线 RVVP-5*1 | 1.名称:管内穿线 2.规格:RVVP-5*1 |  | m | 60
72 | 030411004008 | 配线 WDZ-BYJ-2.5mm2 | 1.名称:管内穿线 2.规格:WDZ-BYJ-2.5mm2 |  | m | 180
73 | 030411001005 | 配管 DN20 | 1.名称:紧定式镀锌电线管 2.规格:DN20 3.配置形式:明配 |  | m | 30
74 | 011104001001 | 气瓶柜底座钢板 | 1.名称:气瓶柜底座钢板 |  | m2 | 1
75 | 011104001002 | 气瓶柜底座胶垫 | 1.名称:气瓶柜底座胶垫 |  | m2 | 1
排风
76 | 030702005009 | PP通风管道 DN110 | 1.名称:聚丙烯排风管 2.形状:圆型 3.规格:DN110 |  | m | 30
77 | 031003001003 | 调节阀 DN110 | 1.类型:调节阀 2.规格、压力等级:DN110 |  | 个 | 1
本页小计
注：为计取规费等的使用，可在表中增设其中：“定额人工费”。
表—08
分部分项工程和单价措施项目清单与计价表
工程名称：实验室R402,R406和R602独立供气项目 |  |  |  | 标段： |  |  |  | 第 7 页 共 7 页
序号 | 项目编码 | 项目名称 | 项目特征描述 |  | 计量单位 | 工程量 | 金额（元）
[7 empty] | 综合单价 |  | 综合合价 | 其中
暂估价
78 | 030413003003 | 打洞及修复 | 1.名称:打洞及修复 |  | 个 | 4
措施项目
79 | 031302007001 | 高层施工增加 |  |  | 项 | 1
80 | 031301017001 | 脚手架搭拆费 |  |  | 项 | 1
本页小计
合 计
注：为计取规费等的使用，可在表中增设其中：“定额人工费”。
表—08

## 表-11 总价措施项目清单与计价表
总价措施项目清单与计价表
工程名称：实验室R402,R406和R602独立供气项目 | [5 empty] | 标段： |  | 第 1 页 共 2 页
序号 | 项目编码 | 项目名称 | 计算基础 | 费率 (%) | 金额 (元) |  | 调整 费率(%) |  | 调整后 金额(元) | 备注
1 | LSSGCSF00001 | 绿色施工安全防护措施费 | 分部分项人工费+分部分项机具费 | 35.77 | [5 empty] | 以分部分项的人工费与施工机具费之和为计算基础，费率35.77%
2 | 031301010001 | 安装与生产同时进行增加费用 | 分部分项人工费 | 0 | [5 empty] | 按人工费的10%计算
3 | 031301011001 | 在有害身体健康环境中施工增加费 | 分部分项人工费 | 0 | [5 empty] | 按人工费的10%计算
4 | TSSGBWZJF001 | 在地下（暗）室、设备及大口径管道内等特殊施工部位进行施工增加费 |  | 30 | [5 empty] | 按该部分人工费的30%计算
5 | 粤031302008001 | 赶工措施费 | 分部分项人工费+分部分项机具费 | 0 | [5 empty] | 赶工措施费=（1-δ）*分部分项（人工费+施工机具费）*0.344 （0.8≤δ＜1 式中：δ=合同工期/定额工期）
6 | 031302002001 | 夜间施工增加费 |  | 20 | [5 empty] | 按其夜间施工项目人工费的20%计算
7 | JTGRSGZJF001 | 交通干扰工程施工增加费 |  | 10 | [5 empty] | 按在市政道路上施工项目人工费的10%计算
8 | 粤031302009001 | 文明工地增加费 | 分部分项人工费+分部分项机具费 | 0 | [5 empty] | 以分部分项的人工费与施工机具费之和为计算基础；市级文明工地1.00%；省级文明工地2.00%
9 | DXGXJCJXF001 | 地下管线交叉降效费 | [7 empty] | 按实际发生或经批准的施工方案计
编制人（造价人员）： | [5 empty] | 复核人（造价工程师）：
表-11
总价措施项目清单与计价表
工程名称：实验室R402,R406和R602独立供气项目 | [5 empty] | 标段： |  | 第 2 页 共 2 页
序号 | 项目编码 | 项目名称 | 计算基础 | 费率 (%) | 金额 (元) |  | 调整 费率(%) |  | 调整后 金额(元) | 备注
算
10 | QTFY00000001 | 其他费用 | [7 empty] | 按实际发生或经批准的施工组织设计方案计算
合 计 |  |  |  |  | 4920.26
编制人（造价人员）： | [5 empty] | 复核人（造价工程师）：
表-11

## 表-12 其他项目清单与计价汇总表
其他项目清单与计价汇总表
工程名称：实验室R402,R406和R602独立供气项目 |  |  | 标段： |  | 第 1 页 共 1 页
序号 | 项目名称 | 金额（元） |  | 结算金额（元） |  | 备注
1 | 暂列金额 | 10636.45 |  |  |  | 明细详见表-12-1
2 | 暂估价
2.1 | 材料暂估价 | — |  |  |  | 明细详见表-12-2
2.2 | 专业工程暂估价 |  |  |  |  | 明细详见表-12-3
3 | 计日工 |  |  |  |  | 明细详见表-12-4
4 | 总承包服务费 |  |  |  |  | 明细详见表-12-5
5 | 预算包干费
6 | 工程优质费
7 | 概算幅度差
8 | 现场签证费用
9 | 索赔费用
10 | 其他费用
| 合 计 |  |  |  |  | —
注：材料（工程设备）暂估单价进入清单项目综合单价，此处不汇总。
表—12

## 表-12-1 暂列金额表
暂列金额明细表
工程名称：实验室R402,R406和R602独立供气项目 |  |  | 标段： |  | 第 1 页 共 1 页
序号 | 名称 | 计量单位 |  | 暂定金额（元） |  | 备注
1 | 暂列金额 |  |  | 10636.45
合 计 |  |  |  | 10636.45 |  | —
注：此表由招标人填写，如不能详列，也可只列暂列金额总额，投标人应将上述暂列金额计入投标总价中。
表—12—1

## 表-13 规费、税金项目清单与计价表
规费、税金项目清单与计价表
工程名称：实验室R402,R406和R602独立供气项目 |  |  | 标段： |  |  | 第 1 页 共 1 页
序号 | 项目名称 | 计算基础 |  | 计算基数 | 计算费率 (%) |  | 金额(元)
1 | 增值税销项税额 | 分部分项合计+措施合计+其他项目 |  |  | 9
合 计
编制人（造价人员）： |  |  | 复核人（造价工程师）：
表—13