## Sheet1
广以北校区教室E101, 教学实验室T202和T303, 南校区仓库改造项目-参考工程量清单
序号NO. | 项目名称 Item | 单位 set | 数量 quantity | 单价（Yuan） single price | 总价（Yuan) total price | 备注 remarks
教学楼T303-NC | 电源10A插座 10A socket | 个 unit | 18 |  |  | 五孔安全型桌面插座
| 电源10A插座及网络插座 10A socket+IT socket | 个 unit | 10 |  |  | 网络插座为单口含模块。
| 明装底盒 Open bottom box of the sockets | 个 unit | 28
| 液晶电视保护性拆装 LCD TV protective disassembly | 个 unit | 1
| 液晶电视线路修改辅助材料 LCD TV line modification auxiliary materials | 项 set | 1
| 电力电缆WDZ-YJE-3*4 Power cable WDZ-YJE-3*4 | 米 m | 92
| 线槽敷设 Cable trough laying | 项 set | 1
| 网络机柜 Network cabinet | 个 unit | 1 |  |  | 含网线，网线规格:UTP-CAT.6，线缆对数:4，敷设方式:线槽敷设。
| 镀锌包胶软管 DN20 Galvanized rubber coated hose DN20 | 米 m | 18
| 保护性拆装天花铝扣板 Protective removal of ceiling aluminum gusset plate | 项 set | 1
| 电气安装、工费 Electrical installation, labor costs | 项 set | 1
| 地板及墙面油漆修复 floor and wall paint restoration | 项 set | 1
| 辅助材料 Supporting materials | 项 set | 1 |  |  | 1、含必要的空气开关等辅助行材料，所有品牌参考学校现有品牌施耐德、ABB、西门子或不低于此等级。
| 施工区域设备防护、卫生清洁 Construction area equipment protection, sanitation and cleaning | 项 set | 1
| 税费9% Tax 9% | 项 set | 1
小计 Sub-total
教学楼T202-NC | 气体泄漏报警器--固定式氧气浓度检测仪（探测器+控制器+声光报警） Gas leak alarm--fixed oxygen gas concentration detector （detector+control box with alarm） | 个 unit | 1 |  |  | GE01000227 Gas leak alarm--fixed oxygen gas concentration detector /气体泄漏报警器--固定式氧气浓度检测仪 氧气浓度探测器 量程 0-25%VOL 输出 RS485；分线单回路点对点控制器。
| RVVP-5*1.0电缆线 Rvp-5 *1.0 cable | 米 m | 98
| 配线-YJ-2.5mm2 Cable Distribution -YJ-2.5mm2 | 米 m | 76
| MT25线管 MT25 wire tube | 米 m | 106
| 辅助安装材料、机械费 Auxiliary installation materials, machinery costs | 项 set | 1
| 人工费 Cost of labor | 项 set | 1
| 系统线路对接调试 System line docking debugging | 项 set | 1
| 保护性拆装天花铝扣板 Protective removal of ceiling aluminum gusset plate | 项 set | 1
| 施工区域设备防护、卫生清洁 Construction area equipment protection, sanitation and cleaning | 项 set | 1
| 税费9% Tax 9% | 项 set | 1
小计 Sub-total
教学楼大会厅 E101-NC | LED平板灯1200*300功率108W，6500K LED panel light 1200*300 power 108W，6500K | 支 | 28 |  |  | 1、满足教室照度≥500 2、灯具品牌参考学校已有品牌三极雄光、佛山照明、雷士或不低于此等级。
| 拆除原灯支 Remove the original lamp branch | 支 | 28
| LED灯安装 LED light installation | 支 | 28
| 手脚架平台 Scaffold platform | 项 set | 1 |  |  | 登高作业、架子保护人员，含脚手架材料配件费用，搭设费用，配套安全防护措施材料费用。
| 辅助材料 Supporting materials | 项 set | 1
| 高空作业措施费 Overhead work measures fee | 项 set | 1
| 施工区域设备防护、卫生清洁 Construction area equipment protection, sanitation and cleaning | 项 set | 1
| 税费9% Tax 9% | 项 set | 1
小计 Sub-total
南校仓库 Warehouse of SC | 安装吊顶式风扇 Install a ceiling fan | 支 | 6
| 空气开关16A Air switch 16A | 个 unit | 1 |  |  | 空气开关品牌参考学校已有品牌施耐德、ABB、西门子或不低于此等级。
| 明装配电箱 Open assembly electric box | 个 unit | 1
| 配线-YJ-2.5mm2 Cable Distribution -YJ-2.5mm2 | 米 m | 324
| MT20线管 MT20 wire tube | 米 m | 161
| 线敷设人工费 Line laying labor costs | 项 set | 1
| 高空作业措施费 Overhead work measures fee | 项 set | 1
| 施工区域设备防护、卫生清洁 Construction area equipment protection, sanitation and cleaning | 项 set | 1
| 税费9% Tax 9% | 项 set | 1
小计 Sub-total
总合计 Total