## 工程量清单
南校区景观喷水池升级改造项目（第二次）工程量清单
报价日期：
报价单位：
工程名称：广东以色列理工学院南校区景观喷水池升级改造项目（第二次）
承包方式：总价包干
一、材料
序号 | 项目内容 | 单位 | 工程量 | 单价 | 总价 | 备注
1 | Φ300双层波纹管（6米/根） | 米 | 42
2 | 8厘钢筋 | 吨 | 2
3 | 混凝土 | ㎡ | 27
4 | 防水膜、防水材料 | ㎡ | 275
5 | 1.5㎡×4芯电缆 | 米 | 600
6 | 2.5㎡×2芯电缆 | 米 | 100
7 | 16A3P空开 | 只 | 9
8 | 16A1P空开 | 只 | 1
9 | DN65不锈钢组合主喷头 | 只 | 1
10 | 适配DN65泄水 | 只 | 1
11 | 适配主喷热镀锌支架 | 组 | 1
12 | 管件加工及配件 | 套 | 1
13 | 主喷喷泉专用泵380v-3kw | 台 | 1
14 | 水下彩灯24v-18w | 盏 | 12
15 | 副喷DN50直喷头 | 只 | 6
16 | 适配钢制泄水 | 只 | 6
17 | 适配热镀锌副喷支架 | 组 | 6
18 | 管道加工及配件 | 组 | 6
19 | 副喷喷泉专用泵380v-1.1kw | 台 | 6
20 | 定制控制柜 | 台 | 1
21 | 彩灯变压器1000va | 台 | 1
小计 | 0
二、工费
序号 | 项目内容 | 单位 | 工程量 | 单价 | 总价 | 备注
1 | 挖机 | 台班 | 3
2 | 吊车 | 台班 | 1
3 | 稳定层（长20米、宽10.5米、下沉0.80米） | ㎡ | 275
4 | 扎钢筋及混凝土浇筑 | ㎡ | 275
5 | 开挖、安装排水管及回填、砌砖（含辅材） | 米 | 48
6 | 防水施工 | ㎡ | 275
7 | 喷水组及水下彩电、电路安装（含辅材） | 项 | 1
小计
三、其他
序号 | 项目内容 | 单位 | 工程量 | 单价 | 总价 | 备注
1 | 材料运输 | 项 | 1
2 | 场地防护及清洁 | 项 | 1
3 | 税费（9%）
小计
项目总计
备注：喷泉组主喷DN65组合喷头，喷水高约8米。 副喷8组DN50直喷头，喷水高约5米，组成直径6米。